## Rekapitulácia stavby
Export Komplet | [28 empty] | 2.0 |  |  |  |  | False | False | {1b7e0d97-b683-49f5-a07f-ef58de1d92f8}
[20 empty] | >> skryté stĺpce << | [12 empty] | 0,001 | 20
[33 empty] | 0,001 | 20
|  | REKAPITULÁCIA STAVBY | [18 empty] | v --- nižšie sa nachádzajú doplnkové a pomocné údaje k zostavám --- v | [11 empty] | 0,001
|  | Kód: |  |  |  |  | 08713-02plati | [25 empty] | 0,001
|  | Stavba: |  |  |  |  | Materská škola Mirkovce | [25 empty] | 0,001
|  | JKSO: | [13 empty] | KS: | [16 empty] | 0,001
|  | Miesto: |  |  |  |  | Mirkovce | [8 empty] | Dátum: |  | 2. 9. 2016 | [14 empty] | 0,001
0,001
|  | Objednávateľ: | [13 empty] | IČO: | [16 empty] | 0,001
|  |  | Obec Mirkovce | [12 empty] | IČ DPH: | [16 empty] | 0,001
0,001
|  | Zhotoviteľ: | [13 empty] | IČO: | [16 empty] | 0,001
[16 empty] | IČ DPH: | [16 empty] | 0,001
False
|  | Projektant: | [13 empty] | IČO: | [16 empty] | False
[16 empty] | IČ DPH: | [16 empty] | False
0,01
|  | Spracovateľ: | [13 empty] | IČO: | [16 empty] | 0,01
[16 empty] | IČ DPH: | [16 empty] | True
Poznámka:
|  | Cena bez DPH | [13 empty] | 490181.05
[8 empty] | Sadzba dane |  |  | Základ dane |  |  |  |  | Výška dane
|  | DPH |  | základná |  |  |  | 20% |  |  | 0 |  |  |  |  | 0
|  |  |  | znížená |  |  |  | 20% |  |  | 490181.05 |  |  |  |  | 98036.21
|  |  |  | zákl. prenesená |  |  |  | 20% |  |  | 0 |  |  |  |  | 0
|  |  |  | zníž. prenesená |  |  |  | 20% |  |  | 0 |  |  |  |  | 0
|  |  |  | nulová |  |  |  | 0% |  |  | 0 |  |  |  |  | 0
|  | Cena s DPH | [6 empty] | v |  |  | EUR |  |  |  | 588217.26
|  | Projektant | [11 empty] | Spracovateľ
|  | Dátum a podpis: | [7 empty] | Pečiatka |  |  |  | Dátum a podpis: |  |  | Pečiatka
|  | Objednávateľ | [11 empty] | Zhotoviteľ
|  | Dátum a podpis: | [7 empty] | Pečiatka |  |  |  | Dátum a podpis: |  |  | Pečiatka
REKAPITULÁCIA OBJEKTOV STAVBY
| Kód: | [6 empty] | 08713-02plati
| Stavba: | [6 empty] | Materská škola Mirkovce
| Miesto: | [6 empty] | Mirkovce | [6 empty] | Dátum: |  | 2. 9. 2016
| Objednávateľ: | [6 empty] | Obec Mirkovce | [6 empty] | Projektant: | [5 empty] | Informatívne údaje z listov zákaziek
| Zhotoviteľ: | [13 empty] | Spracovateľ:
| Kód |  |  |  | Popis | [7 empty] | Cena bez DPH [EUR] |  |  |  |  | Cena s DPH [EUR] | Typ |  | z toho Ostat. náklady [EUR] | DPH [EUR] | Normohodiny [h] | DPH základná [EUR] | DPH znížená [EUR] | DPH základná prenesená [EUR] | DPH znížená prenesená [EUR] | Základňa DPH základná | Základňa DPH znížená | Základňa DPH zákl. prenesená | Základňa DPH zníž. prenesená | Základňa DPH nulová
| Náklady z rozpočtov | [11 empty] | 490181.05 |  |  |  |  | 588217.26 |  |  | 0 | 98036.21 | 8740.9929 | 0 | 98036.21 | 0 | 0 | 0 | 490181.05 | 0 | 0 | 0 | D | 0 | ###NOIMPORT### | IMPORT | {1b7e0d97-b683-49f5-a07f-ef58de1d92f8} | {00000000-0000-0000-0000-000000000000}
|  | 001 |  |  |  | Architektonické riešenie | [6 empty] | 490181.05 |  |  |  |  | 588217.26 | STA |  | 0 | 98036.21 | 8740.9929 | 0 | 98036.21 | 0 | 0 | 0 | 490181.05 | 0 | 0 | 0 | D | 1 | ###NOIMPORT### | IMPORT | {c7c737d7-a86b-4215-96ee-352144b146e2} | {1b7e0d97-b683-49f5-a07f-ef58de1d92f8} | 0
/ |  |  | 01 |  |  |  | SO 01 Materská škola | [5 empty] | 402226.39 |  |  |  |  | 482671.67 | Časť |  | 0 | 80445.28 | 7756.4915 | 0 | 80445.28 | 0 | 0 | 0 | 402226.39 | 0 | 0 | 0 |  | 2 |  | IMPORT | {03ddcbbd-15f5-42b8-b2a0-77c9fdcc6274} | {c7c737d7-a86b-4215-96ee-352144b146e2}
/ |  |  | 02 |  |  |  | SO 01.1 Doplnok ASR | [5 empty] | 40181.05 |  |  |  |  | 48217.26 | Časť |  | 0 | 8036.21 | 984.5014 | 0 | 8036.21 | 0 | 0 | 0 | 40181.05 | 0 | 0 | 0 |  | 2 |  | IMPORT | {f1e6500b-6f7c-4a34-b6c9-1708dd8d2d63} | {c7c737d7-a86b-4215-96ee-352144b146e2}
/ |  |  | 03 |  |  |  | SO 02 Kanalizačná prípojka | [5 empty] | 27816.7 |  |  |  |  | 33380.04 | Časť |  | 0 | 5563.34 | 0 | 0 | 5563.34 | 0 | 0 | 0 | 27816.7 | 0 | 0 | 0 |  | 2 |  | IMPORT | {7b8090f9-d887-4ea0-887a-ca0365ee3aba} | {c7c737d7-a86b-4215-96ee-352144b146e2}
/ |  |  | 04 |  |  |  | SO 03 Vodovodná prípojka | [5 empty] | 10588.92 |  |  |  |  | 12706.7 | Časť |  | 0 | 2117.78 | 0 | 0 | 2117.78 | 0 | 0 | 0 | 10588.92 | 0 | 0 | 0 |  | 2 |  | IMPORT | {13e4eaa3-ef86-4c24-98e2-b0ae364c6e80} | {c7c737d7-a86b-4215-96ee-352144b146e2}
/ |  |  | 05 |  |  |  | SO 04 Plynova prípojka | [5 empty] | 9367.99 |  |  |  |  | 11241.59 | Časť |  | 0 | 1873.6 | 0 | 0 | 1873.6 | 0 | 0 | 0 | 9367.99 | 0 | 0 | 0 |  | 2 |  | IMPORT | {eb73af80-b469-4126-81ca-de80412e4052} | {c7c737d7-a86b-4215-96ee-352144b146e2}

## 01 - SO 01 Materská škola
[9 empty] | >> skryté stĺpce << | [9 empty] | {03ddcbbd-15f5-42b8-b2a0-77c9fdcc6274}
0
| KRYCÍ LIST ROZPOČTU | [8 empty] | v --- nižšie sa nachádzajú doplnkové a pomocné údaje k zostavám --- v | [8 empty] | False
Stavba:
Materská škola Mirkovce
Objekt:
001 - Architektonické riešenie
Časť:
01 - SO 01 Materská škola
| JKSO: |  |  |  |  | KS:
| Miesto: |  | Mirkovce |  |  | Dátum: | 2. 9. 2016
| Objednávateľ: |  |  |  |  | IČO:
|  | Obec Mirkovce |  |  |  | IČ DPH:
| Zhotoviteľ: |  |  |  |  | IČO:
IČ DPH:
| Projektant: |  |  |  |  | IČO:
IČ DPH:
| Spracovateľ: |  |  |  |  | IČO:
IČ DPH:
Poznámka:
| Náklady z rozpočtu | [5 empty] | 402226.391
| Ostatné náklady | [5 empty] | 0
| Cena bez DPH | [5 empty] | 402226.39
|  |  | Základ dane |  |  | Sadzba dane | Výška dane
| DPH | základná | 0 |  |  | 20% | 0
|  | znížená | 402226.39 |  |  | 20% | 80445.28
|  | zákl. prenesená | 0 |  |  | 20% | 0
|  | zníž. prenesená | 0 |  |  | 20% | 0
|  | nulová | 0 |  |  | 0% | 0
| Cena s DPH |  |  | v | EUR |  | 482671.67
| Projektant |  |  | Spracovateľ
| Dátum a podpis: |  | Pečiatka | Dátum a podpis: |  |  | Pečiatka
| Objednávateľ |  |  | Zhotoviteľ
| Dátum a podpis: |  | Pečiatka | Dátum a podpis: |  |  | Pečiatka
REKAPITULÁCIA ROZPOČTU
Stavba:
Materská škola Mirkovce
Objekt:
001 - Architektonické riešenie
Časť:
01 - SO 01 Materská škola
Miesto: |  |  | Mirkovce |  |  | Dátum: | 2. 9. 2016
Objednávateľ: |  |  | Obec Mirkovce |  |  | Projektant:
Zhotoviteľ: | [5 empty] | Spracovateľ:
Kód dielu - Popis | [6 empty] | Cena celkom [EUR]
1) Náklady z rozpočtu | [6 empty] | 402226.391 | [12 empty] | -1
| HSV - Práce a dodávky HSV | [5 empty] | 166226.215
| 1 - Zemné práce | [5 empty] | 3489.35
| 2 - Zakladanie | [5 empty] | 23807.592
| 3 - Zvislé a kompletné konštrukcie | [5 empty] | 34993.426
| 4 - Vodorovné konštrukcie | [5 empty] | 8011.602
| 6 - Úpravy povrchov, podlahy, osadenie | [5 empty] | 81312.133
| 9 - Ostatné konštrukcie a práce-búranie | [5 empty] | 4947.182
| 99 - Presun hmôt HSV | [5 empty] | 9664.93
| PSV - Práce a dodávky PSV | [5 empty] | 195995.836
| 711 - Izolácie proti vode a vlhkosti | [5 empty] | 1347.617
| 712 - Izolácie striech | [5 empty] | 22015.631
| 713 - Izolácie tepelné | [5 empty] | 38811.544
| 721 - Zdravotech. vnútorná kanalizácia | [5 empty] | 5233.476
| 722 - Zdravotechnika - vnútorný vodovod | [5 empty] | 7778.843
| 723 - Zdravotechnika - plynovod | [5 empty] | 338.649
| 724 - Zdravotechnika - strojné vybavenie | [5 empty] | 106.188
| 725 - Zdravotechnika - zariaď. predmety | [5 empty] | 9863.031
| 731 - Ústredné kúrenie, kotolne | [5 empty] | 5602.572
| 732 - Ústredné kúrenie, strojovne | [5 empty] | 2104.502
| 733 - Ústredné kúrenie, rozvodné potrubie | [5 empty] | 13045.641
| 734 - Ústredné kúrenie, armatúry. | [5 empty] | 2052.466
| 735 - Ústredné kúrenie, vykurov. telesá | [5 empty] | 6236.678
| 762 - Konštrukcie tesárske | [5 empty] | 12055.539
| 763 - Konštrukcie - drevostavby | [5 empty] | 11613.98
| 764 - Konštrukcie klampiarske | [5 empty] | 3414.5
| 766 - Konštrukcie stolárske | [5 empty] | 8267.952
| 767 - Konštrukcie doplnkové kovové | [5 empty] | 17344.791
| 771 - Podlahy z dlaždíc | [5 empty] | 3722.996
| 775 - Podlahy vlysové a parketové | [5 empty] | 12426.568
| 781 - Dokončovacie práce a obklady | [5 empty] | 9355.027
| 783 - Dokončovacie práce - nátery | [5 empty] | 95.205
| 784 - Dokončovacie práce - maľby | [5 empty] | 3162.44
| M - Práce a dodávky M | [5 empty] | 39507.492
| 24-M - Montáže vzduchotechnických zariad. | [5 empty] | 6685.302
| 25-M - Povrch. úprava strojov a zariadení | [5 empty] | 36.577
| D1 - Rozvádzač modulový RH1 | [5 empty] | 2058.75
| D2 - Materiál spolu | [5 empty] | 855.57
| D3 - Elektroinštalácia - Materská škôlka | [5 empty] | 19331.048
| D4 - Bleskozvod | [5 empty] | 10185.094
| 23-M - Montáže potrubia | [5 empty] | 355.151
| HZS - Hodinové zúčtovacie sadzby | [5 empty] | 496.848
2) Ostatné náklady | [6 empty] | 0 |  |  |  | DPH
Celkové náklady za stavbu 1) + 2) | [6 empty] | 402226.39
ROZPOČET
Stavba:
Materská škola Mirkovce
Objekt:
001 - Architektonické riešenie
Časť:
01 - SO 01 Materská škola
Miesto: |  |  | Mirkovce |  |  | Dátum: | 2. 9. 2016
Objednávateľ: |  |  | Obec Mirkovce |  |  | Projektant:
Zhotoviteľ: | [5 empty] | Spracovateľ:
PČ | Typ | Kód | Popis | MJ | Množstvo | J.cena [EUR] | Cena celkom [EUR] | Cenová sústava |  |  | DPH | J. Nh [h] | Nh celkom [h] | J. hmotnosť [t] | Hmotnosť celkom [t] | J. suť [t] | Suť Celkom [t]
Náklady z rozpočtu | [6 empty] | 402226.391 | [5 empty] | 7756.4915 |  | 927.9554 |  | 0 |  | D | -1 | [10 empty] | 402226.391
| D | HSV | Práce a dodávky HSV |  |  |  | 166226.215 | [5 empty] | 5125.867 |  | 873.7816 |  | 0 | 1 | D | 0 |  |  |  | ROZPOCET | [6 empty] | 166226.215
| D | 1 | Zemné práce |  |  |  | 3489.35 | [5 empty] | 360.0233 |  | 0 |  | 0 | 1 | D | 1 |  |  |  | ROZPOCET | [6 empty] | 3489.35
1 | K | 121101111 | Odstránenie ornice s vodor. premiestn. na hromady, so zložením na vzdialenosť do 100 m a do 100m3 | m3 | 265.265 | 1.306 | 346.436 |  |  |  | znížená | 0.013 | 3.4484 | 0 | 0 | 0 | 0 | 4 | K | 2 |  |  |  | ROZPOCET | 0 | 346.436 | 0 | 0 | 0 | 2 | 346.436 | 4 | -690336390
| VV |  | 57,05*8,9*0,3 |  | 152.3235 | [13 empty] | VV | 2 | 2 | True | 0 | ROZPOCET
| VV |  | 14,1*8,9*0,9 |  | 112.941 | [13 empty] | VV | 2 | 2 | True | 0 | ROZPOCET
| VV |  | Súčet |  | 265.2645 | [13 empty] | VV | 2 | 4 | True | 1 | ROZPOCET
2 | K | 132201101 | Výkop ryhy do šírky 600 mm v horn.3 do 100 m3 | m3 | 110.784 | 17.816 | 1973.728 |  |  |  | znížená | 2.514 | 278.511 | 0 | 0 | 0 | 0 | 4 | K | 2 |  |  |  | ROZPOCET | 0 | 1973.728 | 0 | 0 | 0 | 2 | 1973.728 | 4 | -1496987421
| VV |  | (57,05*2+8,9*2)*0,6*1,2 |  | 94.968 | [13 empty] | VV | 2 | 2 | True | 0 | ROZPOCET
| VV |  | 6,7*1*1,2 |  | 8.04 | [13 empty] | VV | 2 | 2 | True | 0 | ROZPOCET
| VV |  | (6,7+7,7)*0,45*1,2 |  | 7.776 | [13 empty] | VV | 2 | 2 | True | 0 | ROZPOCET
| VV |  | Súčet |  | 110.784 | [13 empty] | VV | 2 | 4 | True | 1 | ROZPOCET
3 | K | 132201109 | Hĺbenie rýh šírky do 600 mm zapažených i nezapažených s urovnaním dna. Príplatok k cene za lepivosť horniny 3 | m3 | 110.784 | 5.031 | 557.354 |  |  |  | znížená | 0.613 | 67.9106 | 0 | 0 | 0 | 0 | 4 | K | 2 |  |  |  | ROZPOCET | 0 | 557.354 | 0 | 0 | 0 | 2 | 557.354 | 4 | 1865641978
4 | K | 162301101 | Vodorovné premiestnenie výkopku po spevnenej ceste, horniny tr.1-4 do 500 m | m3 | 376.049 | 1.627 | 611.832 |  |  |  | znížená | 0.027 | 10.1533 | 0 | 0 | 0 | 0 | 4 | K | 2 |  |  |  | ROZPOCET | 0 | 611.832 | 0 | 0 | 0 | 2 | 611.832 | 4 | -1967830011
| VV |  | 265,265+110,784 |  | 376.049 | [13 empty] | VV | 2 | 2 | True | 1 | ROZPOCET
| D | 2 | Zakladanie |  |  |  | 23807.592 | [5 empty] | 108.2198 |  | 427.8741 |  | 0 | 1 | D | 1 |  |  |  | ROZPOCET | [6 empty] | 23807.592
5 | K | 271521111 | Vankúše zhutnené pod základy z kameniva hrubého drveného, frakcie 16 - 125 mm | m3 | 13.848 | 35.101 | 486.079 |  |  |  | znížená | 1.042 | 14.4296 | 1.7998 | 24.9239 | 0 | 0 | 4 | K | 2 |  |  |  | ROZPOCET | 0 | 486.079 | 0 | 0 | 0 | 2 | 486.079 | 4 | -1929871758
| VV |  | (57,05*2+8,9*2)*0,6*0,15 |  | 11.871 | [13 empty] | VV | 2 | 2 | True | 0 | ROZPOCET
| VV |  | 6,7*1*0,15 |  | 1.005 | [13 empty] | VV | 2 | 2 | True | 0 | ROZPOCET
| VV |  | (6,7+7,7)*0,45*0,15 |  | 0.972 | [13 empty] | VV | 2 | 2 | True | 0 | ROZPOCET
| VV |  | Súčet |  | 13.848 | [13 empty] | VV | 2 | 4 | True | 1 | ROZPOCET
6 | K | 273313611 | Betón základových dosiek, prostý tr.C 16/20 | m3 | 72.514 | 119.69 | 8679.201 |  |  |  | znížená | 0.583 | 42.2757 | 2.4227 | 175.6782 | 0 | 0 | 4 | K | 2 |  |  |  | ROZPOCET | 0 | 8679.201 | 0 | 0 | 0 | 2 | 8679.201 | 4 | -1269397992
| VV |  | 25,15*8,9*0,15 |  | 33.5752 | [13 empty] | VV | 2 | 2 | True | 0 | ROZPOCET
| VV |  | 14,11*7,9*0,15 |  | 16.7203 | [13 empty] | VV | 2 | 2 | True | 0 | ROZPOCET
| VV |  | 18,75*7,9*0,15 |  | 22.2188 | [13 empty] | VV | 2 | 2 | True | 0 | ROZPOCET
| VV |  | Súčet |  | 72.5143 | [13 empty] | VV | 2 | 4 | True | 1 | ROZPOCET
7 | M | 3139552800 | Rohož Kari popúšťaná 8 a 6/150x8/150 mm | m2 | 531.769 | 6.773 | 3601.671 |  |  |  | znížená | 0 | 0 | 0.00674 | 3.5841 | 0 | 0 | 8 | M | 2 |  |  |  | ROZPOCET | 0 | 3601.671 | 0 | 0 | 0 | 2 | 3601.671 | 4 | 1683775597
| VV |  | 72,514/0,15*1,1 |  | 531.7693 | [13 empty] | VV | 2 | 2 | True | 1 | ROZPOCET
8 | K | 274313611 | Betón základových pásov, prostý tr.C 16/20 | m3 | 92.32 | 119.591 | 11040.641 |  |  |  | znížená | 0.558 | 51.5146 | 2.423 | 223.6878 | 0 | 0 | 4 | K | 2 |  |  |  | ROZPOCET | 0 | 11040.641 | 0 | 0 | 0 | 2 | 11040.641 | 4 | -1387860038
| VV |  | (57,05*2+8,9*2)*0,6*1 |  | 79.14 | [13 empty] | VV | 2 | 2 | True | 0 | ROZPOCET
| VV |  | 6,7*1*1 |  | 6.7 | [13 empty] | VV | 2 | 2 | True | 0 | ROZPOCET
| VV |  | (6,7+7,7)*0,45*1 |  | 6.48 | [13 empty] | VV | 2 | 2 | True | 0 | ROZPOCET
| VV |  | Súčet |  | 92.32 | [13 empty] | VV | 2 | 4 | True | 1 | ROZPOCET
| D | 3 | Zvislé a kompletné konštrukcie |  |  |  | 34993.426 | [5 empty] | 636.8438 |  | 169.3265 |  | 0 | 1 | D | 1 |  |  |  | ROZPOCET | [6 empty] | 34993.426
9 | K | 311271303 | Murivo nosné z debniacich tvarnnic 50x30x25 s betónovou výplňou hr. 30 cm | m3 | 2.183 | 161.135 | 351.758 |  |  |  | znížená | 3.465 | 7.5641 | 2.3194 | 5.0634 | 0 | 0 | 4 | K | 2 |  |  |  | ROZPOCET | 0 | 351.758 | 0 | 0 | 0 | 2 | 351.758 | 4 | 657285306
| VV |  | 6,7*0,3*0,75 |  | 1.5075 | [13 empty] | VV | 2 | 2 | True | 0 | ROZPOCET
| VV |  | 3*0,3*0,75 |  | 0.675 | [13 empty] | VV | 2 | 2 | True | 0 | ROZPOCET
| VV |  | Súčet |  | 2.1825 | [13 empty] | VV | 2 | 4 | True | 1 | ROZPOCET
10 | K | 311273115 | Murivo nosné z presných tvárnic P+D s úchopnou kapsou na MC-5 a tenkovrst.,maltu hr.300 P2-350 | m3 | 129.412 | 181.652 | 23507.949 |  |  |  | znížená | 2.47 | 319.6476 | 0.6536 | 84.5834 | 0 | 0 | 4 | K | 2 |  |  |  | ROZPOCET | 0 | 23507.949 | 0 | 0 | 0 | 2 | 23507.949 | 4 | -1058509260
| VV |  | (56,95*2+8,8*2+7+6,55)*0,3*3 |  | 130.545 | [13 empty] | VV | 2 | 2 | True | 0 | ROZPOCET
| VV |  | (7+56,95+1+8,8)*0,3*1 |  | 22.125 | [13 empty] | VV | 2 | 2 | True | 0 | ROZPOCET
| VV |  | -(1,8*2,34+1,8*1,5*15+1,5*2+1,8*0,6*3+1,8*2,34*2+1*1,5+1,8*0,75*8+1*0,75*2+1,8*0,75+1,6+1,4)*0,3 |  | -23.2578 | [13 empty] | VV | 2 | 2 | True | 0 | ROZPOCET
| VV |  | Súčet |  | 129.4122 | [13 empty] | VV | 2 | 4 | True | 1 | ROZPOCET
11 | K | 311273500 | Murivo nosné z presných tvárnic P+D na MC-5 a tenkovrst.,maltu hr.250 P4-500 | m3 | 21.19 | 180.523 | 3825.282 |  |  |  | znížená | 2.867 | 60.7517 | 0.85945 | 18.2116 | 0 | 0 | 4 | K | 2 |  |  |  | ROZPOCET | 0 | 3825.282 | 0 | 0 | 0 | 2 | 3825.282 | 4 | 440385583
| VV |  | (8+7+7+7,65+1,65+2,7)*3,04*0,25 |  | 25.84 | [13 empty] | VV | 2 | 2 | True | 0 | ROZPOCET
| VV |  | -(1,6*2+1,8+1,6+1,8+1,2+1,6+1,2+1,2+1,6+1,8+1,6)*0,25 |  | -4.65 | [13 empty] | VV | 2 | 2 | True | 0 | ROZPOCET
| VV |  | Súčet |  | 21.19 | [13 empty] | VV | 2 | 4 | True | 1 | ROZPOCET
12 | K | 317121101 | Montáž prefabrikovaného prekladu pre svetlosť otvoru od 600 do 1050 mm | ks | 9 | 4.345 | 39.105 |  |  |  | znížená | 0.231 | 2.079 | 0.0069244 | 0.06232 | 0 | 0 | 4 | K | 2 |  |  |  | ROZPOCET | 0 | 39.105 | 0 | 0 | 0 | 2 | 39.105 | 4 | -1128563878
13 | M | 5953172500 | Preklad nenosný YTONG dĺ.1250xv.249xš.100mm sv.1010 | ks | 5.05 | 12.748 | 64.377 |  |  |  | znížená | 0 | 0 | 0.025 | 0.12625 | 0 | 0 | 8 | M | 2 |  |  |  | ROZPOCET | 0 | 64.377 | 0 | 0 | 0 | 2 | 64.377 | 4 | 434108097
| VV |  | 5*1,01 'Přepočítané koeficientom množstva |  | 5.05 | [13 empty] | VV | 2 | 2 | False | 1 | ROZPOCET
14 | M | 5953172600 | Preklad nenosný YTONG dĺ.1250xv.249xš.125mm sv.1010 | ks | 4.04 | 15.193 | 61.38 |  |  |  | znížená | 0 | 0 | 0.032 | 0.12928 | 0 | 0 | 8 | M | 2 |  |  |  | ROZPOCET | 0 | 61.38 | 0 | 0 | 0 | 2 | 61.38 | 4 | 1772893460
| VV |  | 4*1,01 'Přepočítané koeficientom množstva |  | 4.04 | [13 empty] | VV | 2 | 2 | False | 1 | ROZPOCET
15 | K | 317321311 | Betón prekladov železový (bez výstuže) tr.C 16/20 | m3 | 10.226 | 134.55 | 1375.908 |  |  |  | znížená | 1.344 | 13.7437 | 2.422 | 24.7672 | 0 | 0 | 4 | K | 2 |  |  |  | ROZPOCET | 0 | 1375.908 | 0 | 0 | 0 | 2 | 1375.908 | 4 | -141166243
| VV |  | 2,3*0,3*0,5*19 |  | 6.555 | [13 empty] | VV | 2 | 2 | True | 0 | ROZPOCET
| VV |  | 2,3*0,25*0,3*12 |  | 2.07 | [13 empty] | VV | 2 | 2 | True | 0 | ROZPOCET
| VV |  | 1,9*0,3*0,25 |  | 0.1425 | [13 empty] | VV | 2 | 2 | True | 0 | ROZPOCET
| VV |  | 1,3*0,25*0,3 |  | 0.0975 | [13 empty] | VV | 2 | 2 | True | 0 | ROZPOCET
| VV |  | 1,2*0,25*0,3 |  | 0.09 | [13 empty] | VV | 2 | 2 | True | 0 | ROZPOCET
| VV |  | 1,6*0,25*0,3*2 |  | 0.24 | [13 empty] | VV | 2 | 2 | True | 0 | ROZPOCET
| VV |  | 1,3*0,25*0,25*3 |  | 0.24375 | [13 empty] | VV | 2 | 2 | True | 0 | ROZPOCET
| VV |  | 1,2*0,25*0,25*8 |  | 0.6 | [13 empty] | VV | 2 | 2 | True | 0 | ROZPOCET
| VV |  | 0,25*0,25*1*3 |  | 0.1875 | [13 empty] | VV | 2 | 2 | True | 0 | ROZPOCET
| VV |  | Súčet |  | 10.2263 | [13 empty] | VV | 2 | 4 | True | 1 | ROZPOCET
16 | K | 317351107 | Debnenie prekladu zhotovenie | m2 | 75.495 | 15.918 | 1201.729 |  |  |  | znížená | 1.18 | 89.0841 | 0.13285 | 10.0294 | 0 | 0 | 4 | K | 2 |  |  |  | ROZPOCET | 0 | 1201.729 | 0 | 0 | 0 | 2 | 1201.729 | 4 | -346705875
| VV |  | 2,3*0,8*31 |  | 57.04 | [13 empty] | VV | 2 | 2 | True | 0 | ROZPOCET
| VV |  | 1,9*0,8 |  | 1.52 | [13 empty] | VV | 2 | 2 | True | 0 | ROZPOCET
| VV |  | 1,3*0,8 |  | 1.04 | [13 empty] | VV | 2 | 2 | True | 0 | ROZPOCET
| VV |  | 1,2*0,8 |  | 0.96 | [13 empty] | VV | 2 | 2 | True | 0 | ROZPOCET
| VV |  | 3,2*0,8 |  | 2.56 | [13 empty] | VV | 2 | 2 | True | 0 | ROZPOCET
| VV |  | 1,3*0,75*3 |  | 2.925 | [13 empty] | VV | 2 | 2 | True | 0 | ROZPOCET
| VV |  | 0,75*1,2*8 |  | 7.2 | [13 empty] | VV | 2 | 2 | True | 0 | ROZPOCET
| VV |  | 0,75*3 |  | 2.25 | [13 empty] | VV | 2 | 2 | True | 0 | ROZPOCET
| VV |  | Súčet |  | 75.495 | [13 empty] | VV | 2 | 4 | True | 1 | ROZPOCET
17 | K | 317351108 | Debnenie prekladu odstránenie | m2 | 75.495 | 4.494 | 339.275 |  |  |  | znížená | 0.493 | 37.219 | 0 | 0 | 0 | 0 | 4 | K | 2 |  |  |  | ROZPOCET | 0 | 339.275 | 0 | 0 | 0 | 2 | 339.275 | 4 | -1633870542
18 | K | 317351109 | Príplatok za podpornú konštrukciu (zhotovenie i odstránenie) výšky nad 4 do 6 m | m2 | 24.913 | 1.087 | 27.08 |  |  |  | znížená | 0.101 | 2.5162 | 0.0092787 | 0.23116 | 0 | 0 | 4 | K | 2 |  |  |  | ROZPOCET | 0 | 27.08 | 0 | 0 | 0 | 2 | 27.08 | 4 | -109189503
| VV |  | 75,495*0,33 'Přepočítané koeficientom množstva |  | 24.913 | [13 empty] | VV | 2 | 2 | False | 1 | ROZPOCET
19 | K | 317361821 | Výstuž prekladov z ocele 10505 | t | 0.484 | 1521.299 | 736.309 |  |  |  | znížená | 25.632 | 12.4059 | 1.0118 | 0.48972 | 0 | 0 | 4 | K | 2 |  |  |  | ROZPOCET | 0 | 736.309 | 0 | 0 | 0 | 2 | 736.309 | 4 | 1741867261
20 | K | 342272101 | Obmúrovka z tvárnic na MC-5 a tenkovrst.,maltu hr.75, P2-500 | m2 | 23.808 | 15.441 | 367.619 |  |  |  | znížená | 0.507 | 12.0707 | 0.10221 | 2.4334 | 0 | 0 | 4 | K | 2 |  |  |  | ROZPOCET | 0 | 367.619 | 0 | 0 | 0 | 2 | 367.619 | 4 | -1212944885
| VV |  | (2,4+3,6+1,4*3)*3,04 |  | 31.008 | [13 empty] | VV | 2 | 2 | True | 0 | ROZPOCET
| VV |  | -1,2*6 |  | -7.2 | [13 empty] | VV | 2 | 2 | True | 0 | ROZPOCET
| VV |  | Súčet |  | 23.808 | [13 empty] | VV | 2 | 4 | True | 1 | ROZPOCET
21 | K | 342272102 | Priečky z tvárnic na MC-5 a tenkovrst.,maltu YTONG hr.100, P2-500 | m2 | 36.925 | 17.861 | 659.517 |  |  |  | znížená | 0.518 | 19.1272 | 0.11929 | 4.4048 | 0 | 0 | 4 | K | 2 |  |  |  | ROZPOCET | 0 | 659.517 | 0 | 0 | 0 | 2 | 659.517 | 4 | -43195810
| VV |  | (2,3+2+1+2+0,55*4+1+2)*3,05 |  | 38.125 | [13 empty] | VV | 2 | 2 | True | 0 | ROZPOCET
| VV |  | -1,2 |  | -1.2 | [13 empty] | VV | 2 | 2 | True | 0 | ROZPOCET
| VV |  | Súčet |  | 36.925 | [13 empty] | VV | 2 | 4 | True | 1 | ROZPOCET
22 | K | 342272106 | Priečky z tvárnic na MC-5 a tenkovrst.,maltu hr.150, P4-500 | m2 | 108.664 | 22.419 | 2436.138 |  |  |  | znížená | 0.558 | 60.6345 | 0.17296 | 18.7945 | 0 | 0 | 4 | K | 2 |  |  |  | ROZPOCET | 0 | 2436.138 | 0 | 0 | 0 | 2 | 2436.138 | 4 | 944517990
| VV |  | (2,9+4,4+1,5+2,8+1,5+1,5+3,15+2,8+1,5+1,5+2,7+2,05+2,05+7,5)*3,04 |  | 115.064 | [13 empty] | VV | 2 | 2 | True | 0 | ROZPOCET
| VV |  | -(1,6+1,6+1,6+1,6) |  | -6.4 | [13 empty] | VV | 2 | 2 | True | 0 | ROZPOCET
| VV |  | Súčet |  | 108.664 | [13 empty] | VV | 2 | 4 | True | 1 | ROZPOCET
| D | 4 | Vodorovné konštrukcie |  |  |  | 8011.602 | [5 empty] | 165.941 |  | 38.3833 |  | 0 | 1 | D | 1 |  |  |  | ROZPOCET | [6 empty] | 8011.602
23 | K | 413941125 | Osadenie oceľových valcovaných nosníkov I, IE,U,UE,L č.24 a vyššie,alebo výška nad 220 mm | t | 3.156 | 252.598 | 797.199 |  |  |  | znížená | 16.758 | 52.8882 | 0.012282 | 0.038763 | 0 | 0 | 4 | K | 2 |  |  |  | ROZPOCET | 0 | 797.199 | 0 | 0 | 0 | 2 | 797.199 | 4 | -812218699
| VV |  | 7,6*4*66,3/1000 |  | 2.0155 | [13 empty] | VV | 2 | 2 | True | 0 | ROZPOCET
| VV |  | 8,6*2*66,3/1000 |  | 1.1404 | [13 empty] | VV | 2 | 2 | True | 0 | ROZPOCET
| VV |  | Súčet |  | 3.1559 | [13 empty] | VV | 2 | 4 | True | 1 | ROZPOCET
24 | M | 1348262500 | Tyč oceľová tvaru HEB 11373 označ. prierezu 240 | t | 3.472 | 933.348 | 3240.584 |  |  |  | znížená | 0 | 0 | 1 | 3.472 | 0 | 0 | 8 | M | 2 |  |  |  | ROZPOCET | 0 | 3240.584 | 0 | 0 | 0 | 2 | 3240.584 | 4 | 165122381
| VV |  | 3,156*1,1 'Přepočítané koeficientom množstva |  | 3.472 | [13 empty] | VV | 2 | 2 | False | 1 | ROZPOCET
25 | K | 417321313 | Betón stužujúcich pásov a vencov železový tr. C 16/20 | m3 | 13.218 | 117.491 | 1552.996 |  |  |  | znížená | 1.371 | 18.1219 | 2.4257 | 32.0631 | 0 | 0 | 4 | K | 2 |  |  |  | ROZPOCET | 0 | 1552.996 | 0 | 0 | 0 | 2 | 1552.996 | 4 | 309875480
| VV |  | 0,3*0,25*(130,7+15,2) |  | 10.9425 | [13 empty] | VV | 2 | 2 | True | 0 | ROZPOCET
| VV |  | 0,25*0,25*36,4 |  | 2.275 | [13 empty] | VV | 2 | 2 | True | 0 | ROZPOCET
| VV |  | Súčet |  | 13.2175 | [13 empty] | VV | 2 | 4 | True | 1 | ROZPOCET
26 | K | 417351115 | Debnenie bočníc stužujúcich pásov a vencov vrátane vzpier zhotovenie | m2 | 91.15 | 6.345 | 578.347 |  |  |  | znížená | 0.482 | 43.9343 | 0.01854 | 1.6899 | 0 | 0 | 4 | K | 2 |  |  |  | ROZPOCET | 0 | 578.347 | 0 | 0 | 0 | 2 | 578.347 | 4 | -702661723
| VV |  | 0,5*(130,7+15,2) |  | 72.95 | [13 empty] | VV | 2 | 2 | True | 0 | ROZPOCET
| VV |  | 0,25*2*36,4 |  | 18.2 | [13 empty] | VV | 2 | 2 | True | 0 | ROZPOCET
| VV |  | Súčet |  | 91.15 | [13 empty] | VV | 2 | 4 | True | 1 | ROZPOCET
27 | K | 417351116 | Debnenie bočníc stužujúcich pásov a vencov vrátane vzpier odstránenie | m2 | 91.15 | 2.191 | 199.71 |  |  |  | znížená | 0.239 | 21.7848 | 0 | 0 | 0 | 0 | 4 | K | 2 |  |  |  | ROZPOCET | 0 | 199.71 | 0 | 0 | 0 | 2 | 199.71 | 4 | 786498829
28 | K | 417361821 | Výstuž stužujúcich pásov a vencov z betonárskej ocele 10505 | t | 1.101 | 1492.067 | 1642.766 |  |  |  | znížená | 26.532 | 29.2117 | 1.0168 | 1.1195 | 0 | 0 | 4 | K | 2 |  |  |  | ROZPOCET | 0 | 1642.766 | 0 | 0 | 0 | 2 | 1642.766 | 4 | 707124144
| VV |  | (511,5+279,5+70,5+149,2+32,9+56,9)/1000 |  | 1.1005 | [13 empty] | VV | 2 | 2 | True | 0 | ROZPOCET
| VV |  | Súčet |  | 1.1005 | [13 empty] | VV | 2 | 4 | True | 1 | ROZPOCET
| D | 6 | Úpravy povrchov, podlahy, osadenie |  |  |  | 81312.133 | [5 empty] | 2553.2315 |  | 198.2079 |  | 0 | 1 | D | 1 |  |  |  | ROZPOCET | [6 empty] | 81312.133
29 | K | 612473182 | Vnútorná omietka vápennocement. zo suchých zmesí i v schodisku, muriva druhu, štuková | m2 | 941.433 | 10.842 | 10207.017 |  |  |  | znížená | 0.342 | 321.9701 | 0.03497 | 32.9219 | 0 | 0 | 4 | K | 2 |  |  |  | ROZPOCET | 0 | 10207.017 | 0 | 0 | 0 | 2 | 10207.017 | 4 | 1490186435
30 | K | 612481119 | Potiahnutie vnútorných stien, sklotextílnou mriežkou | m2 | 941.433 | 5.935 | 5587.405 |  |  |  | znížená | 0.194 | 182.638 | 0.00576 | 5.4227 | 0 | 0 | 4 | K | 2 |  |  |  | ROZPOCET | 0 | 5587.405 | 0 | 0 | 0 | 2 | 5587.405 | 4 | 613881824
| VV |  | 108,664*2 |  | 217.328 | [13 empty] | VV | 2 | 2 | True | 0 | ROZPOCET
| VV |  | 36,925*2 |  | 73.85 | [13 empty] | VV | 2 | 2 | True | 0 | ROZPOCET
| VV |  | 23,808*2 |  | 47.616 | [13 empty] | VV | 2 | 2 | True | 0 | ROZPOCET
| VV |  | 75,495 |  | 75.495 | [13 empty] | VV | 2 | 2 | True | 0 | ROZPOCET
| VV |  | 21,19/0,25*2 |  | 169.52 | [13 empty] | VV | 2 | 2 | True | 0 | ROZPOCET
| VV |  | (56,95*2+8,8*2+7+6,55)*3 |  | 435.15 | [13 empty] | VV | 2 | 2 | True | 0 | ROZPOCET
| VV |  | -(1,8*2,34+1,8*1,5*15+1,5*2+1,8*0,6*3+1,8*2,34*2+1*1,5+1,8*0,75*8+1*0,75*2+1,8*0,75+1,6+1,4) |  | -77.526 | [13 empty] | VV | 2 | 2 | True | 0 | ROZPOCET
| VV |  | Súčet |  | 941.433 | [13 empty] | VV | 2 | 4 | True | 1 | ROZPOCET
31 | K | 622462532 | Vonkajšia omietka stien tenkovrstvá akrylátová s ryhovanou štruktúrou hr.zrna 2,0mm | m2 | 633.202 | 12.188 | 7717.466 |  |  |  | znížená | 0.4 | 253.2808 | 0.00245 | 1.5513 | 0 | 0 | 4 | K | 2 |  |  |  | ROZPOCET | 0 | 7717.466 | 0 | 0 | 0 | 2 | 7717.466 | 4 | -233582223
| VV |  | 29,628+529,024 |  | 558.652 | [13 empty] | VV | 2 | 2 | True | 0 | ROZPOCET
| VV |  | (8,8*2+56,95) "atika |  | 74.55 | [13 empty] | VV | 2 | 2 | True | 0 | ROZPOCET
| VV |  | Súčet |  | 633.202 | [13 empty] | VV | 2 | 4 | True | 1 | ROZPOCET
32 | K | 622465121 | Vonkajšia omietka stien zo zmesi pieskové zrná,strednozrnná | m2 | 92.05 | 20.348 | 1873.033 |  |  |  | znížená | 0.557 | 51.2719 | 0.0052 | 0.47866 | 0 | 0 | 4 | K | 2 |  |  |  | ROZPOCET | 0 | 1873.033 | 0 | 0 | 0 | 2 | 1873.033 | 4 | 1825984159
33 | K | 625250024 | Kontaktný zatepľovací systém NEO - BASF , bez povrchovej úpravy, hr. izolantu 150 mm | m2 | 529.024 | 57.856 | 30607.213 |  |  |  | znížená | 2 | 1058.048 | 0.010544 | 5.578 | 0 | 0 | 4 | K | 2 |  |  |  | ROZPOCET | 0 | 30607.213 | 0 | 0 | 0 | 2 | 30607.213 | 4 | -940371426
| VV |  | (8,8*2+56,95*2)*4 |  | 526 | [13 empty] | VV | 2 | 2 | True | 0 | ROZPOCET
| VV |  | (8,8*2+56,95) |  | 74.55 | [13 empty] | VV | 2 | 2 | True | 0 | ROZPOCET
| VV |  | -(1,8*1,5*15+1*1,5+1,8*0,75*9+1*0,75*2+1,8*2,34*3+1,8*0,6*3) |  | -71.526 | [13 empty] | VV | 2 | 2 | True | 0 | ROZPOCET
| VV |  | Súčet |  | 529.024 | [13 empty] | VV | 2 | 4 | True | 1 | ROZPOCET
34 | K | 625250028 | Kontaktný zatepľovací systém ostenia NEO - BASF , bez povrchovej úpravy, hr. izolantu 30 mm | m2 | 29.628 | 35.433 | 1049.809 |  |  |  | znížená | 2.3 | 68.1444 | 0.00942 | 0.2791 | 0 | 0 | 4 | K | 2 |  |  |  | ROZPOCET | 0 | 1049.809 | 0 | 0 | 0 | 2 | 1049.809 | 4 | -302859713
| VV |  | (1,8*15+3,6*15+4+3,3*9+2,5*2+1,8*3+2,34*2*3+9)*0,2 |  | 29.628 | [13 empty] | VV | 2 | 2 | True | 0 | ROZPOCET
| VV |  | Súčet |  | 29.628 | [13 empty] | VV | 2 | 4 | True | 1 | ROZPOCET
35 | K | 625250155 | Doteplenie vonk. konštrukcie, bez povrchovej úpravy, systém XPS STYRODUR 2800 C - BASF, lepený rámovo s prikotvením, hr. izolantu 80 mm | m2 | 92.05 | 33.781 | 3109.541 |  |  |  | znížená | 0.67 | 61.6735 | 0.0112 | 1.031 | 0 | 0 | 4 | K | 2 |  |  |  | ROZPOCET | 0 | 3109.541 | 0 | 0 | 0 | 2 | 3109.541 | 4 | 1249413588
| VV |  | (8,8*2+56,95*2)*0,7 |  | 92.05 | [13 empty] | VV | 2 | 2 | True | 1 | ROZPOCET
36 | K | 631571003 | Násyp zo štrkopiesku 0-32 (pre spevnenie podkladu) | m3 | 58.808 | 39.887 | 2345.675 |  |  |  | znížená | 1.892 | 111.2647 | 1.837 | 108.0303 | 0 | 0 | 4 | K | 2 |  |  |  | ROZPOCET | 0 | 2345.675 | 0 | 0 | 0 | 2 | 2345.675 | 4 | -1013524795
| VV |  | 17,7*6,7*0,15 |  | 17.7885 | [13 empty] | VV | 2 | 2 | True | 0 | ROZPOCET
| VV |  | 13,75*6,7*0,15 |  | 13.8187 | [13 empty] | VV | 2 | 2 | True | 0 | ROZPOCET
| VV |  | 11,8*7,7*0,15 |  | 13.629 | [13 empty] | VV | 2 | 2 | True | 0 | ROZPOCET
| VV |  | 11,75*7,7*0,15 |  | 13.5713 | [13 empty] | VV | 2 | 2 | True | 0 | ROZPOCET
| VV |  | Súčet |  | 58.8075 | [13 empty] | VV | 2 | 4 | True | 1 | ROZPOCET
37 | K | 632450074 | Betónový poter - Speciál samonosný hr.45mm | m2 | 397.91 | 37.526 | 14931.971 |  |  |  | znížená | 0.597 | 237.5523 | 0.09011 | 35.8557 | 0 | 0 | 4 | K | 2 |  |  |  | ROZPOCET | 0 | 14931.971 | 0 | 0 | 0 | 2 | 14931.971 | 4 | -401533452
| VV |  | 93,1+304,81 |  | 397.91 | [13 empty] | VV | 2 | 2 | True | 1 | ROZPOCET
38 | K | 632451023 | Vyrovnávací poter muriva MC 15 hr 40 mm | m2 | 15.48 | 8.538 | 132.168 |  |  |  | znížená | 0.424 | 6.5635 | 0.099258 | 1.5365 | 0 | 0 | 4 | K | 2 |  |  |  | ROZPOCET | 0 | 132.168 | 0 | 0 | 0 | 2 | 132.168 | 4 | -1807238603
| VV |  | (1,8*15+1+1,8*9+2+1,8*3)*0,3 |  | 15.48 | [13 empty] | VV | 2 | 2 | True | 1 | ROZPOCET
39 | K | 632451024 | Vyrovnávací poter muriva MC 15 hr 50 mm atika | m2 | 29.82 | 9.999 | 298.17 |  |  |  | znížená | 0.463 | 13.8067 | 0.12382 | 3.6924 | 0 | 0 | 4 | K | 2 |  |  |  | ROZPOCET | 0 | 298.17 | 0 | 0 | 0 | 2 | 298.17 | 4 | 1577168328
| VV |  | (8,8*2+56,95)*0,4 |  | 29.82 | [13 empty] | VV | 2 | 2 | True | 1 | ROZPOCET
40 | K | 632477005 | Nivelačná stierka podlahová KNAUF hrúbky 3mm | m2 | 397.91 | 8.677 | 3452.665 |  |  |  | znížená | 0.47 | 187.0177 | 0.0046 | 1.8304 | 0 | 0 | 4 | K | 2 |  |  |  | ROZPOCET | 0 | 3452.665 | 0 | 0 | 0 | 2 | 3452.665 | 4 | -799967417
| VV |  | 93,1+304,81 |  | 397.91 | [13 empty] | VV | 2 | 2 | True | 1 | ROZPOCET
| D | 9 | Ostatné konštrukcie a práce-búranie |  |  |  | 4947.182 | [5 empty] | 243.1798 |  | 39.9898 |  | 0 | 1 | D | 1 |  |  |  | ROZPOCET | [6 empty] | 4947.182
41 | K | 941941041 | Montáž lešenia ľahkého pracovného radového s podlahami šírky nad 1, 00 do 1,20 m a výšky do 10 m | m2 | 657.5 | 1.628 | 1070.41 |  |  |  | znížená | 0.146 | 95.995 | 5.7e-07 | 0.00037478 | 0 | 0 | 4 | K | 2 |  |  |  | ROZPOCET | 0 | 1070.41 | 0 | 0 | 0 | 2 | 1070.41 | 4 | 123676689
| VV |  | (8,8*2+56,95*2)*5 |  | 657.5 | [13 empty] | VV | 2 | 2 | True | 0 | ROZPOCET
| VV |  | Súčet |  | 657.5 | [13 empty] | VV | 2 | 4 | True | 1 | ROZPOCET
42 | K | 941941291 | Príplatok za prvý a každý ďalší i začatý mesiac použitia lešenia šírky nad 1,00 do 1,20 m, výšky do 10 m | m2 | 1972.5 | 0.968 | 1909.38 |  |  |  | znížená | 0.006 | 11.835 | 0.02013 | 39.7064 | 0 | 0 | 4 | K | 2 |  |  |  | ROZPOCET | 0 | 1909.38 | 0 | 0 | 0 | 2 | 1909.38 | 4 | -1511518460
| VV |  | (8,8*2+56,95*2)*5 |  | 657.5 | [13 empty] | VV | 2 | 2 | True | 1 | ROZPOCET
| VV |  | Súčet |  | 657.5 | [13 empty] | VV | 2 | 4 | True | 0 | ROZPOCET
| VV |  | 657,5*3 'Přepočítané koeficientom množstva |  | 1972.5 | [13 empty] | VV | 2 | 2 | False | 1 | ROZPOCET
43 | K | 941941841 | Demontáž lešenia ľahkého pracovného radového a s podlahami, šírky nad 1,00 do 1,20 m výšky do 10 m | m2 | 657.5 | 0.995 | 654.213 |  |  |  | znížená | 0.104 | 68.38 | 0 | 0 | 0 | 0 | 4 | K | 2 |  |  |  | ROZPOCET | 0 | 654.213 | 0 | 0 | 0 | 2 | 654.213 | 4 | 450356661
44 | K | 953945107 | Profil soklový hliníkový SL 10 BAUMIT | m | 131.5 | 4.576 | 601.744 |  |  |  | znížená | 0.188 | 24.722 | 0 | 0 | 0 | 0 | 4 | K | 2 |  |  |  | ROZPOCET | 0 | 601.744 | 0 | 0 | 0 | 2 | 601.744 | 4 | 2146888699
| VV |  | 8,8*2+56,95*2 |  | 131.5 | [13 empty] | VV | 2 | 2 | True | 1 | ROZPOCET
45 | K | 953946111 | Príslušenstvo k zateplovaciemu systému - rohový AL profil s integrovanou tkaninou - AL 100x100 | m | 173.14 | 2.047 | 354.418 |  |  |  | znížená | 0.09 | 15.5826 | 0.00089 | 0.15409 | 0 | 0 | 4 | K | 2 |  |  |  | ROZPOCET | 0 | 354.418 | 0 | 0 | 0 | 2 | 354.418 | 4 | 108742030
| VV |  | 25+148,14 |  | 173.14 | [13 empty] | VV | 2 | 2 | True | 1 | ROZPOCET
46 | K | 953996121 | Príslušenstvo k zateplovaciemu systému - okenný profil s páskou APU s integrovanou tkaninou - APU 6 / 2,5 m + tkanina | m | 148.14 | 2.41 | 357.017 |  |  |  | znížená | 0.18 | 26.6652 | 0.00087 | 0.12888 | 0 | 0 | 4 | K | 2 |  |  |  | ROZPOCET | 0 | 357.017 | 0 | 0 | 0 | 2 | 357.017 | 4 | -1751062241
| VV |  | (1,8*15+3,6*15+4+3,3*9+2,5*2+1,8*3+2,34*2*3+9) |  | 148.14 | [13 empty] | VV | 2 | 2 | True | 0 | ROZPOCET
| VV |  | Súčet |  | 148.14 | [13 empty] | VV | 2 | 4 | True | 1 | ROZPOCET
| D | 99 | Presun hmôt HSV |  |  |  | 9664.93 | [5 empty] | 1058.4277 |  | 0 |  | 0 | 1 | D | 1 |  |  |  | ROZPOCET | [6 empty] | 9664.93
420 | K | 998011001 | Presun hmôt pre budovy JKSO 801, 803,812,zvislá konštr.z tehál,tvárnic,z kovu výšky do 6 m | t | 1178.65 | 8.2 | 9664.93 |  |  |  | znížená | 0.898 | 1058.4277 | 0 | 0 | 0 | 0 | 4 | K | 2 |  |  |  | ROZPOCET | 0 | 9664.93 | 0 | 0 | 0 | 2 | 9664.93 | 4 | -1776340598
| D | PSV | Práce a dodávky PSV |  |  |  | 195995.836 | [5 empty] | 2597.9737 |  | 54.0983 |  | 0 | 2 | D | 0 |  |  |  | ROZPOCET | [6 empty] | 195995.836
| D | 711 | Izolácie proti vode a vlhkosti |  |  |  | 1347.617 | [5 empty] | 22.9225 |  | 0.65655 |  | 0 | 2 | D | 1 |  |  |  | ROZPOCET | [6 empty] | 1347.617
48 | K | 711141101 | Izolácia proti zemnej vlhkosti s protiradanovou odolnosťou FUNDALINE S šírka 2 m vodorovná | m2 | 397.91 | 0.884 | 351.752 |  |  |  | znížená | 0.055 | 21.8851 | 7.5e-05 | 0.029843 | 0 | 0 | 16 | K | 2 |  |  |  | ROZPOCET | 0 | 351.752 | 0 | 0 | 0 | 2 | 351.752 | 16 | -1897626273
| VV |  | 304,81+93,1 |  | 397.91 | [13 empty] | VV | 2 | 2 | True | 1 | ROZPOCET
49 | M | 6288000640 | Fondaline S nopová fólia proti vlhkosti s radónovou ochranou | m2 | 417.806 | 2.343 | 978.919 |  |  |  | znížená | 0 | 0 | 0.0015 | 0.62671 | 0 | 0 | 32 | M | 2 |  |  |  | ROZPOCET | 0 | 978.919 | 0 | 0 | 0 | 2 | 978.919 | 16 | 883069069
| VV |  | 397,91*1,05 'Přepočítané koeficientom množstva |  | 417.806 | [13 empty] | VV | 2 | 2 | False | 1 | ROZPOCET
50 | K | 998711101 | Presun hmôt pre izoláciu proti vode v objektoch výšky do 6 m | t | 0.657 | 25.793 | 16.946 |  |  |  | znížená | 1.579 | 1.0374 | 0 | 0 | 0 | 0 | 16 | K | 2 |  |  |  | ROZPOCET | 0 | 16.946 | 0 | 0 | 0 | 2 | 16.946 | 16 | 2126532535
| D | 712 | Izolácie striech |  |  |  | 22015.631 | [5 empty] | 245.112 |  | 0.26299 |  | 0 | 2 | D | 1 |  |  |  | ROZPOCET | [6 empty] | 22015.631
51 | K | 712391175 | Zhot. povlak. krytiny striech plochých do 10st. ostatné z ochran. textílie pripev. kotv. pásikmi | m | 74.55 | 8.339 | 621.672 |  |  |  | znížená | 0.427 | 31.8328 | 0.00026325 | 0.019625 | 0 | 0 | 16 | K | 2 |  |  |  | ROZPOCET | 0 | 621.672 | 0 | 0 | 0 | 2 | 621.672 | 16 | 811857811
| VV |  | 8,8*2+56,95 |  | 74.55 | [13 empty] | VV | 2 | 2 | True | 1 | ROZPOCET
52 | M | 2834231500 | Vyplanil 70 | m | 78.278 | 3.187 | 249.472 |  |  |  | znížená | 0 | 0 | 0.001 | 0.078278 | 0 | 0 | 32 | M | 2 |  |  |  | ROZPOCET | 0 | 249.472 | 0 | 0 | 0 | 2 | 249.472 | 16 | 1354436843
| VV |  | 74,55*1,05 'Přepočítané koeficientom množstva |  | 78.278 | [13 empty] | VV | 2 | 2 | False | 1 | ROZPOCET
53 | K | 712391176 | Zhotov. povlak. krytiny striech plochých do 10st. ostatné z ochran. text. pripev. kotv. terčami | ks | 437.16 | 5.748 | 2512.796 |  |  |  | znížená | 0.086 | 37.5958 | 6.365e-05 | 0.027825 | 0 | 0 | 16 | K | 2 |  |  |  | ROZPOCET | 0 | 2512.796 | 0 | 0 | 0 | 2 | 2512.796 | 16 | 259625293
54 | M | 2830406500 | Teleskopicka kotva | ks | 2185.8 | 1.21 | 2644.818 |  |  |  | znížená | 0 | 0 | 0 | 0 | 0 | 0 | 32 | M | 2 |  |  |  | ROZPOCET | 0 | 2644.818 | 0 | 0 | 0 | 2 | 2644.818 | 16 | 990519676
| VV |  | 437,16*5 'Přepočítané koeficientom množstva |  | 2185.8 | [13 empty] | VV | 2 | 2 | False | 1 | ROZPOCET
55 | K | 712471801 | Zhotov. povlak. krytiny striech šikmých do 30st. termoplastmi fóliou PVC položenou voľne | m2 | 534.075 | 8.987 | 4799.732 |  |  |  | znížená | 0.326 | 174.1085 | 3.3e-05 | 0.017624 | 0 | 0 | 16 | K | 2 |  |  |  | ROZPOCET | 0 | 4799.732 | 0 | 0 | 0 | 2 | 4799.732 | 16 | 1102935012
| VV |  | 437,16 |  | 437.16 | [13 empty] | VV | 2 | 2 | True | 0 | ROZPOCET
| VV |  | (8,8*2+56,95)*1,3 |  | 96.915 | [13 empty] | VV | 2 | 2 | True | 0 | ROZPOCET
| VV |  | Súčet |  | 534.075 | [13 empty] | VV | 2 | 4 | True | 1 | ROZPOCET
56 | M | 2833000120 | FATRAFOL S | m2 | 598.164 | 18.65 | 11155.759 |  |  |  | znížená | 0 | 0 | 0.0002 | 0.11963 | 0 | 0 | 32 | M | 2 |  |  |  | ROZPOCET | 0 | 11155.759 | 0 | 0 | 0 | 2 | 11155.759 | 16 | -694043693
| VV |  | 534,075*1,12 'Přepočítané koeficientom množstva |  | 598.164 | [13 empty] | VV | 2 | 2 | False | 1 | ROZPOCET
57 | K | 998712101 | Presun hmôt pre izoláciu povlakovej krytiny v objektoch výšky do 6 m | t | 1.263 | 24.847 | 31.382 |  |  |  | znížená | 1.247 | 1.575 | 0 | 0 | 0 | 0 | 16 | K | 2 |  |  |  | ROZPOCET | 0 | 31.382 | 0 | 0 | 0 | 2 | 31.382 | 16 | -679560213
| D | 713 | Izolácie tepelné |  |  |  | 38811.544 | [5 empty] | 304.4271 |  | 6.9081 |  | 0 | 2 | D | 1 |  |  |  | ROZPOCET | [6 empty] | 38811.544
58 | K | 713111111 | Montáž tepelnej izolácie pásmi stropov, vrchom - klad. voľne | m2 | 434.95 | 2.858 | 1243.087 |  |  |  | znížená | 0.092 | 40.0154 | 0 | 0 | 0 | 0 | 16 | K | 2 |  |  |  | ROZPOCET | 0 | 1243.087 | 0 | 0 | 0 | 2 | 1243.087 | 16 | -1612656308
59 | M | 2837642080 | Polystyren 50-150 mm č. 45072675 | m2 | 443.649 | 18.65 | 8274.054 |  |  |  | znížená | 0 | 0 | 0.00113 | 0.50132 | 0 | 0 | 32 | M | 2 |  |  |  | ROZPOCET | 0 | 8274.054 | 0 | 0 | 0 | 2 | 8274.054 | 16 | 1000867985
| VV |  | 434,95*1,02 'Přepočítané koeficientom množstva |  | 443.649 | [13 empty] | VV | 2 | 2 | False | 1 | ROZPOCET
60 | M | 6936654200 | Separačné, filtračné a spevňovacie geotextílie | m2 | 478.445 | 1.185 | 566.957 |  |  |  | znížená | 0 | 0 | 0.0003 | 0.14353 | 0 | 0 | 32 | M | 2 |  |  |  | ROZPOCET | 0 | 566.957 | 0 | 0 | 0 | 2 | 566.957 | 16 | -2081175710
| VV |  | 434,95*1,1 'Přepočítané koeficientom množstva |  | 478.445 | [13 empty] | VV | 2 | 2 | False | 1 | ROZPOCET
61 | K | 713111121 | Montáž tepelnej izolácie pásmi stropov, rovným spodkom s úpravou viazacím | m2 | 434.95 | 4.425 | 1924.654 |  |  |  | znížená | 0.234 | 101.7783 | 0.00053378 | 0.23217 | 0 | 0 | 16 | K | 2 |  |  |  | ROZPOCET | 0 | 1924.654 | 0 | 0 | 0 | 2 | 1924.654 | 16 | -1973895715
| VV |  | 24,25*8,4 |  | 203.7 | [13 empty] | VV | 2 | 2 | True | 0 | ROZPOCET
| VV |  | 14,25*7,4 |  | 105.45 | [13 empty] | VV | 2 | 2 | True | 0 | ROZPOCET
| VV |  | 17*7,4 |  | 125.8 | [13 empty] | VV | 2 | 2 | True | 0 | ROZPOCET
| VV |  | Súčet |  | 434.95 | [13 empty] | VV | 2 | 4 | True | 1 | ROZPOCET
62 | M | 6314150220 | Izolácia hrúbky 200 mm, doska z minerálnej vlny | m2 | 443.649 | 24.526 | 10880.935 |  |  |  | znížená | 0 | 0 | 0.008 | 3.5492 | 0 | 0 | 32 | M | 2 |  |  |  | ROZPOCET | 0 | 10880.935 | 0 | 0 | 0 | 2 | 10880.935 | 16 | -400232520
| VV |  | 434,95*1,02 'Přepočítané koeficientom množstva |  | 443.649 | [13 empty] | VV | 2 | 2 | False | 1 | ROZPOCET
63 | M | 6314150130 | Izolácia MPE hrúbky 50 mm, doska z minerálnej vlny | m2 | 443.649 | 8.56 | 3797.635 |  |  |  | znížená | 0 | 0 | 0.002 | 0.8873 | 0 | 0 | 32 | M | 2 |  |  |  | ROZPOCET | 0 | 3797.635 | 0 | 0 | 0 | 2 | 3797.635 | 16 | -969806274
| VV |  | 434,95*1,02 'Přepočítané koeficientom množstva |  | 443.649 | [13 empty] | VV | 2 | 2 | False | 1 | ROZPOCET
64 | K | 713111125 | Montáž tepelnej izolácie pásmi stropov, lepením | m2 | 434.95 | 4.112 | 1788.514 |  |  |  | znížená | 0.234 | 101.7783 | 0.00083378 | 0.36265 | 0 | 0 | 16 | K | 2 |  |  |  | ROZPOCET | 0 | 1788.514 | 0 | 0 | 0 | 2 | 1788.514 | 16 | -266638114
65 | M | 2832208029 | Parozábrany: REFLEX 150 A.P. (1,5 x 50bm), množstvo v 1 role:75m2 | m2 | 443.649 | 1.44 | 638.855 |  |  |  | znížená | 0 | 0 | 0.00015 | 0.066547 | 0 | 0 | 32 | M | 2 |  |  |  | ROZPOCET | 0 | 638.855 | 0 | 0 | 0 | 2 | 638.855 | 16 | 1444073460
| VV |  | 434,95*1,02 'Přepočítané koeficientom množstva |  | 443.649 | [13 empty] | VV | 2 | 2 | False | 1 | ROZPOCET
66 | K | 713121121 | Montáž tepelnej izolácie pásmi podláh, dvojvrstvová | m2 | 397.91 | 1.133 | 450.832 |  |  |  | znížená | 0.122 | 48.545 | 0 | 0 | 0 | 0 | 16 | K | 2 |  |  |  | ROZPOCET | 0 | 450.832 | 0 | 0 | 0 | 2 | 450.832 | 16 | -1137468937
| VV |  | 93,1+304,81 |  | 397.91 | [13 empty] | VV | 2 | 2 | True | 1 | ROZPOCET
67 | M | 2837642202 | Expandovaný podlahový polystyrén EPS 100 ( PSE-S20) | m3 | 43.37 | 123.65 | 5362.701 |  |  |  | znížená | 0 | 0 | 0.022 | 0.95414 | 0 | 0 | 32 | M | 2 |  |  |  | ROZPOCET | 0 | 5362.701 | 0 | 0 | 0 | 2 | 5362.701 | 16 | 1109203982
68 | M | 6936651300 | Geotextílie netkané polypropylénové Tatratex pp 300 | m2 | 437.701 | 1.025 | 448.644 |  |  |  | znížená | 0 | 0 | 0.0004 | 0.17508 | 0 | 0 | 32 | M | 2 |  |  |  | ROZPOCET | 0 | 448.644 | 0 | 0 | 0 | 2 | 448.644 | 16 | -2034739096
| VV |  | 397,91*1,1 'Přepočítané koeficientom množstva |  | 437.701 | [13 empty] | VV | 2 | 2 | False | 1 | ROZPOCET
69 | K | 713482111 | Montáž trubíc z PE, hr.do 10 mm,vnút.priemer do 38 | m | 31 | 2.063 | 63.953 |  |  |  | znížená | 0 | 0 | 0 | 0 | 0 | 0 | 16 | K | 2 |  |  |  | ROZPOCET | 0 | 63.953 | 0 | 0 | 0 | 2 | 63.953 | 16 | 1632210226
70 | M | 2837741539 | Tubolit DG 20 x 9 izolácia-trubica | m | 15 | 0.397 | 5.955 |  |  |  | znížená | 0 | 0 | 0 | 0 | 0 | 0 | 32 | M | 2 |  |  |  | ROZPOCET | 0 | 5.955 | 0 | 0 | 0 | 2 | 5.955 | 16 | -1641152375
71 | M | 2837741552 | Tubolit DG 28 x 9 izolácia-trubica | m | 12 | 0.458 | 5.496 |  |  |  | znížená | 0 | 0 | 0 | 0 | 0 | 0 | 32 | M | 2 |  |  |  | ROZPOCET | 0 | 5.496 | 0 | 0 | 0 | 2 | 5.496 | 16 | -693336873
72 | M | 2837741565 | TUBOLIT izolácia - trubica 32/ 9-DG | m | 4 | 0.445 | 1.78 |  |  |  | znížená | 0 | 0 | 0 | 0 | 0 | 0 | 32 | M | 2 |  |  |  | ROZPOCET | 0 | 1.78 | 0 | 0 | 0 | 2 | 1.78 | 16 | 1450775250
73 | K | 713482112 | Montáž trubíc z PE, hr.do 10 mm,vnút.priemer 42-70 | m | 6 | 2.326 | 13.956 |  |  |  | znížená | 0 | 0 | 0 | 0 | 0 | 0 | 16 | K | 2 |  |  |  | ROZPOCET | 0 | 13.956 | 0 | 0 | 0 | 2 | 13.956 | 16 | 1969539118
74 | M | 2837741584 | Tubolit DG 42 x 9 izolácia-trubica | m | 6 | 0.679 | 4.074 |  |  |  | znížená | 0 | 0 | 0 | 0 | 0 | 0 | 32 | M | 2 |  |  |  | ROZPOCET | 0 | 4.074 | 0 | 0 | 0 | 2 | 4.074 | 16 | 1035908199
75 | K | 713482121 | Montáž trubíc z PE, hr.15-20 mm,vnút.priemer do 38 | m | 82 | 2.195 | 179.99 |  |  |  | znížená | 0 | 0 | 0 | 0 | 0 | 0 | 16 | K | 2 |  |  |  | ROZPOCET | 0 | 179.99 | 0 | 0 | 0 | 2 | 179.99 | 16 | -817578750
76 | M | 2837741542 | Tubolit DG 22 x 20 izolácia-trubica | m | 68 | 1.171 | 79.628 |  |  |  | znížená | 0 | 0 | 0 | 0 | 0 | 0 | 32 | M | 2 |  |  |  | ROZPOCET | 0 | 79.628 | 0 | 0 | 0 | 2 | 79.628 | 16 | -210294474
77 | M | 2837741555 | Tubolit DG 28 x 20 izolácia-trubica | m | 14 | 1.372 | 19.208 |  |  |  | znížená | 0 | 0 | 0 | 0 | 0 | 0 | 32 | M | 2 |  |  |  | ROZPOCET | 0 | 19.208 | 0 | 0 | 0 | 2 | 19.208 | 16 | 571613758
78 | K | 713482121 | Montáž trubíc z PE, hr.15-20 mm,vnút.priemer do 38 | m | 870 | 2.195 | 1909.65 |  |  |  | znížená | 0 | 0 | 0 | 0 | 0 | 0 | 16 | K | 2 |  |  |  | ROZPOCET | 0 | 1909.65 | 0 | 0 | 0 | 2 | 1909.65 | 16 | 138341237
79 | M | 2837741523 | izolácia - trubica 15/13-DG (162) ARC-0169 Armacell AZ FLEX | m | 3.06 | 0.541 | 1.655 |  |  |  | znížená | 0 | 0 | 1e-05 | 3.06e-05 | 0 | 0 | 32 | M | 2 |  |  |  | ROZPOCET | 0 | 1.655 | 0 | 0 | 0 | 2 | 1.655 | 16 | -1301530953
80 | M | 2837741534 | izolácia-trubica hr. izol. 6mm, vonk.priemer potrubia 18mm DG 9x18 nadrezaná AZ FLEX | m | 785.4 | 0.374 | 293.74 |  |  |  | znížená | 0 | 0 | 4e-05 | 0.031416 | 0 | 0 | 32 | M | 2 |  |  |  | ROZPOCET | 0 | 293.74 | 0 | 0 | 0 | 2 | 293.74 | 16 | 719417321
81 | M | 2837741547 | izolácia-trubica hr. izol. 10mm, vonk.priemer potrubia 22mm | m | 6.12 | 0.411 | 2.515 |  |  |  | znížená | 0 | 0 | 1e-05 | 6.12e-05 | 0 | 0 | 32 | M | 2 |  |  |  | ROZPOCET | 0 | 2.515 | 0 | 0 | 0 | 2 | 2.515 | 16 | 901151242
82 | M | 2837741553 | izolácia-trubica hr. izol.15mm, vonk.priemer potrubia 28mm DG 13x28 | m | 6.12 | 0.724 | 4.431 |  |  |  | znížená | 0 | 0 | 0.00015 | 0.000918 | 0 | 0 | 32 | M | 2 |  |  |  | ROZPOCET | 0 | 4.431 | 0 | 0 | 0 | 2 | 4.431 | 16 | 175144319
83 | M | 2837741566 | izolácia-trubica hr. izol.15mm, vonk.priemer potrubia 35mm DG 15x35 | m | 89.76 | 0.992 | 89.042 |  |  |  | znížená | 0 | 0 | 2e-05 | 0.0017952 | 0 | 0 | 32 | M | 2 |  |  |  | ROZPOCET | 0 | 89.042 | 0 | 0 | 0 | 2 | 89.042 | 16 | 1460714112
84 | K | 713482122 | Montáž trubíc z PE, hr.15-20 mm,vnút.priemer 42-70 | m | 17 | 2.43 | 41.31 |  |  |  | znížená | 0 | 0 | 2e-05 | 0.00034 | 0 | 0 | 16 | K | 2 |  |  |  | ROZPOCET | 0 | 41.31 | 0 | 0 | 0 | 2 | 41.31 | 16 | -1747394894
85 | M | 2837741581 | izolácia-trubica hr. izol.20mm, vonk.priemer potrubia 42mm DG 20x42 nadrezaná AZ FLEX | m | 17.34 | 1.748 | 30.31 |  |  |  | znížená | 0 | 0 | 9e-05 | 0.0015606 | 0 | 0 | 32 | M | 2 |  |  |  | ROZPOCET | 0 | 30.31 | 0 | 0 | 0 | 2 | 30.31 | 16 | -716499340
86 | K | 713482132 | Montáž trubíc z PE, hr.30 mm,vnút.priemer 42-70 | m | 98 | 2.594 | 254.212 |  |  |  | znížená | 0 | 0 | 0 | 0 | 0 | 0 | 16 | K | 2 |  |  |  | ROZPOCET | 0 | 254.212 | 0 | 0 | 0 | 2 | 254.212 | 16 | -1488921449
87 | M | 2837741571 | TUBOLIT izolácia - trubica 35/30-DG | m | 95 | 2.644 | 251.18 |  |  |  | znížená | 0 | 0 | 0 | 0 | 0 | 0 | 32 | M | 2 |  |  |  | ROZPOCET | 0 | 251.18 | 0 | 0 | 0 | 2 | 251.18 | 16 | 401731780
88 | M | 2837741583 | Tubolit DG 42 x 30 izolácia-trubica | m | 3 | 3.046 | 9.138 |  |  |  | znížená | 0 | 0 | 0 | 0 | 0 | 0 | 32 | M | 2 |  |  |  | ROZPOCET | 0 | 9.138 | 0 | 0 | 0 | 2 | 9.138 | 16 | -766192335
89 | K | 998713101 | Presun hmôt pre izolácie tepelné v objektoch výšky do 6 m | t | 6.908 | 25.109 | 173.453 |  |  |  | znížená | 1.782 | 12.3101 | 0 | 0 | 0 | 0 | 16 | K | 2 |  |  |  | ROZPOCET | 0 | 173.453 | 0 | 0 | 0 | 2 | 173.453 | 16 | 1936685895
| D | 721 | Zdravotech. vnútorná kanalizácia |  |  |  | 5233.476 | [5 empty] | 2.496 |  | 0.1012 |  | 0 | 2 | D | 1 |  |  |  | ROZPOCET | [6 empty] | 5233.476
90 | K | 721171308 | Potrubie z rúr PE-HD 110/4, 3 ležaté v zemi | m | 18 | 17.688 | 318.384 |  |  |  | znížená | 0 | 0 | 0 | 0 | 0 | 0 | 16 | K | 2 |  |  |  | ROZPOCET | 0 | 318.384 | 0 | 0 | 0 | 2 | 318.384 | 16 | 1235616527
91 | K | 721171309 | Potrubie z rúr PE-HD 125/4, 9 ležaté v zemi | m | 22 | 21.546 | 474.012 |  |  |  | znížená | 0 | 0 | 0 | 0 | 0 | 0 | 16 | K | 2 |  |  |  | ROZPOCET | 0 | 474.012 | 0 | 0 | 0 | 2 | 474.012 | 16 | -427327735
92 | K | 721171310 | Potrubie z rúr PE-HD 160/6, 2 ležaté v zemi | m | 45 | 24.658 | 1109.61 |  |  |  | znížená | 0 | 0 | 0 | 0 | 0 | 0 | 16 | K | 2 |  |  |  | ROZPOCET | 0 | 1109.61 | 0 | 0 | 0 | 2 | 1109.61 | 16 | -875837682
93 | K | 721171411 | Potrubie z rúr PE-HD 110/4,3 odpadné zvislé | m | 50 | 41.125 | 2056.25 |  |  |  | znížená | 0 | 0 | 0 | 0 | 0 | 0 | 16 | K | 2 |  |  |  | ROZPOCET | 0 | 2056.25 | 0 | 0 | 0 | 2 | 2056.25 | 16 | 344148279
94 | K | 721171502 | Potrubie z rúr PE-HD 40/3 odpadné prípojné | m | 2 | 11.081 | 22.162 |  |  |  | znížená | 0 | 0 | 0 | 0 | 0 | 0 | 16 | K | 2 |  |  |  | ROZPOCET | 0 | 22.162 | 0 | 0 | 0 | 2 | 22.162 | 16 | -1942268505
95 | K | 721171503 | Potrubie z rúr PE-HD 50/3 odpadné prípojné | m | 15 | 10.944 | 164.16 |  |  |  | znížená | 0 | 0 | 0 | 0 | 0 | 0 | 16 | K | 2 |  |  |  | ROZPOCET | 0 | 164.16 | 0 | 0 | 0 | 2 | 164.16 | 16 | -1633812304
96 | K | 721171508 | Potrubie z rúr PE-HD 110/4, 3 odpadné prípojné | m | 14 | 21.16 | 296.24 |  |  |  | znížená | 0 | 0 | 0 | 0 | 0 | 0 | 16 | K | 2 |  |  |  | ROZPOCET | 0 | 296.24 | 0 | 0 | 0 | 2 | 296.24 | 16 | -209804639
97 | K | 721194105 | Zriadenie prípojky na potrubí vyvedenie a upevnenie odpadových výpustiek D 50x1, 8 | ks | 25 | 2.302 | 57.55 |  |  |  | znížená | 0 | 0 | 0 | 0 | 0 | 0 | 16 | K | 2 |  |  |  | ROZPOCET | 0 | 57.55 | 0 | 0 | 0 | 2 | 57.55 | 16 | -1521091544
98 | K | 721194109 | Zriadenie prípojky na potrubí vyvedenie a upevnenie odpadových výpustiek D 110x2, 3 | ks | 20 | 3.406 | 68.12 |  |  |  | znížená | 0 | 0 | 0 | 0 | 0 | 0 | 16 | K | 2 |  |  |  | ROZPOCET | 0 | 68.12 | 0 | 0 | 0 | 2 | 68.12 | 16 | 163580431
99 | K | 721212403 | Montáž podlahového vpustu, s vodorovným odtokom z PVC DN 110 | ks | 1 | 9.691 | 9.691 |  |  |  | znížená | 0 | 0 | 0 | 0 | 0 | 0 | 16 | K | 2 |  |  |  | ROZPOCET | 0 | 9.691 | 0 | 0 | 0 | 2 | 9.691 | 16 | 1523211451
100 | M | HL310NPr.1 | Podlah.vpust so zvislým odtok.DN50/75/110 s pevn.izolač.prírubou,s vtok.mriežk.z nerez.115x115mm a zápach.vlož.˝PRIMUS˝.Trieda zaťaž.K3(300kg). | ks | 1 | 64.32 | 64.32 |  |  |  | znížená | 0 | 0 | 0 | 0 | 0 | 0 | 32 | M | 2 |  |  |  | ROZPOCET | 0 | 64.32 | 0 | 0 | 0 | 2 | 64.32 | 16 | 1772031218
101 | K | 721242116 | Lapač strešných splavenín liatinový - zo šedej liatiny DN 125 | ks | 4 | 77.405 | 309.62 |  |  |  | znížená | 0.624 | 2.496 | 0.0253 | 0.1012 | 0 | 0 | 16 | K | 2 |  |  |  | ROZPOCET | 0 | 309.62 | 0 | 0 | 0 | 2 | 309.62 | 16 | 1490799944
102 | K | 721274103 | Ventilačné hlavice strešná - plastové DN 100 HUL 810 | ks | 8 | 20.914 | 167.312 |  |  |  | znížená | 0 | 0 | 0 | 0 | 0 | 0 | 16 | K | 2 |  |  |  | ROZPOCET | 0 | 167.312 | 0 | 0 | 0 | 2 | 167.312 | 16 | 831579437
103 | K | 721290111 | Ostatné - skúška tesnosti kanalizácie v objektoch vodou do DN 125 | m | 121 | 0.642 | 77.682 |  |  |  | znížená | 0 | 0 | 0 | 0 | 0 | 0 | 16 | K | 2 |  |  |  | ROZPOCET | 0 | 77.682 | 0 | 0 | 0 | 2 | 77.682 | 16 | -1944686277
104 | K | 721290112 | Ostatné - skúška tesnosti kanalizácie v objektoch vodou DN 150 alebo DN 200 | m | 45 | 0.828 | 37.26 |  |  |  | znížená | 0 | 0 | 0 | 0 | 0 | 0 | 16 | K | 2 |  |  |  | ROZPOCET | 0 | 37.26 | 0 | 0 | 0 | 2 | 37.26 | 16 | 1944939237
105 | K | 998721202 | Presun hmôt pre vnútornú kanalizáciu v objektoch výšky nad 6 do 12 m | % | 1.05 | 1.05 | 1.103 |  |  |  | znížená | 0 | 0 | 0 | 0 | 0 | 0 | 16 | K | 2 |  |  |  | ROZPOCET | 0 | 1.103 | 0 | 0 | 0 | 2 | 1.103 | 16 | -659432578
| D | 722 | Zdravotechnika - vnútorný vodovod |  |  |  | 7778.843 | [5 empty] | 0 |  | 0.00363 |  | 0 | 2 | D | 1 |  |  |  | ROZPOCET | [6 empty] | 7778.843
106 | K | 722130214 | Potrubie z oceľ.rúr pozink.bezšvík.bežných-11 353.0, 10 004.0 zvarov. bežných-11 343.00 DN 32 | m | 36 | 15.871 | 571.356 |  |  |  | znížená | 0 | 0 | 0 | 0 | 0 | 0 | 16 | K | 2 |  |  |  | ROZPOCET | 0 | 571.356 | 0 | 0 | 0 | 2 | 571.356 | 16 | -1861439929
107 | K | 722130215 | Potrubie z oceľ.rúr pozink.bezšvík.bežných-11 353.0, 10 004.0 zvarov. bežných-11 343.00 DN 40 | m | 3 | 18.541 | 55.623 |  |  |  | znížená | 0 | 0 | 0 | 0 | 0 | 0 | 16 | K | 2 |  |  |  | ROZPOCET | 0 | 55.623 | 0 | 0 | 0 | 2 | 55.623 | 16 | -425634247
108 | K | 722171312 | Potrubie z viacvrstvových rúr PE d20x2,5mm | m | 83 | 11.54 | 957.82 |  |  |  | znížená | 0 | 0 | 0 | 0 | 0 | 0 | 16 | K | 2 |  |  |  | ROZPOCET | 0 | 957.82 | 0 | 0 | 0 | 2 | 957.82 | 16 | 1351580546
109 | K | 722171313 | Potrubie z viacvrstvových rúr PE d26x3,0mm | m | 26 | 15.027 | 390.702 |  |  |  | znížená | 0 | 0 | 0 | 0 | 0 | 0 | 16 | K | 2 |  |  |  | ROZPOCET | 0 | 390.702 | 0 | 0 | 0 | 2 | 390.702 | 16 | 888372149
110 | K | 722171314 | Potrubie z viacvrstvových rúr PE d32x3,0mm | m | 99 | 21.1 | 2088.9 |  |  |  | znížená | 0 | 0 | 0 | 0 | 0 | 0 | 16 | K | 2 |  |  |  | ROZPOCET | 0 | 2088.9 | 0 | 0 | 0 | 2 | 2088.9 | 16 | -1328787226
111 | K | 722171315 | Potrubie z viacvrstvových rúr PE d40x3,5mm | m | 9 | 30.747 | 276.723 |  |  |  | znížená | 0 | 0 | 0 | 0 | 0 | 0 | 16 | K | 2 |  |  |  | ROZPOCET | 0 | 276.723 | 0 | 0 | 0 | 2 | 276.723 | 16 | 1599658728
112 | K | 722172110 | Potrubie z plastických rúr PP D16/2.2 - PN16, polyfúznym zváraním | m | 2 | 5.971 | 11.942 |  |  |  | znížená | 0 | 0 | 0.00045 | 0.0009 | 0 | 0 | 16 | K | 2 |  |  |  | ROZPOCET | 0 | 11.942 | 0 | 0 | 0 | 2 | 11.942 | 16 | -84744320
113 | K | 722229101 | Montáž ventilu výtok., plavák.,vypúšť.,odvodňov., kohút.plniaceho,vypúšťacieho PN 0.6, ventilov G 1/2 | ks | 4 | 3.524 | 14.096 |  |  |  | znížená | 0 | 0 | 0 | 0 | 0 | 0 | 16 | K | 2 |  |  |  | ROZPOCET | 0 | 14.096 | 0 | 0 | 0 | 2 | 14.096 | 16 | -776274834
114 | M | 5518100309 | Vypúšťací guľový kohút s páčkou 1/2" | ks | 4 | 5.242 | 20.968 |  |  |  | znížená | 0 | 0 | 0 | 0 | 0 | 0 | 32 | M | 2 |  |  |  | ROZPOCET | 0 | 20.968 | 0 | 0 | 0 | 2 | 20.968 | 16 | -983412503
115 | K | 722239101 | Montáž ventilu priameho, spätného,pod omietku,poistného,redukčného,šikmého G 1/2 | ks | 14 | 2.291 | 32.074 |  |  |  | znížená | 0 | 0 | 0 | 0 | 0 | 0 | 16 | K | 2 |  |  |  | ROZPOCET | 0 | 32.074 | 0 | 0 | 0 | 2 | 32.074 | 16 | 464795091
116 | M | 1219001 | Guľový kohút s pákovým ovládačom, odolné voči vypl.zinku, PN 50, DN 15 | ks | 9 | 5.32 | 47.88 |  |  |  | znížená | 0 | 0 | 0 | 0 | 0 | 0 | 32 | M | 2 |  |  |  | ROZPOCET | 0 | 47.88 | 0 | 0 | 0 | 2 | 47.88 | 16 | 925267697
117 | M | 1262211 | Ventil spätný pružinový DN15, teleso z mosadze, NBR tesnenie | ks | 2 | 6.6 | 13.2 |  |  |  | znížená | 0 | 0 | 0 | 0 | 0 | 0 | 32 | M | 2 |  |  |  | ROZPOCET | 0 | 13.2 | 0 | 0 | 0 | 2 | 13.2 | 16 | -583027567
118 | M | 2401041 | Termostat do cirkulácie DN 15 pre zdroje tepla s guľovým kohútom | ks | 3 | 80.19 | 240.57 |  |  |  | znížená | 0 | 0 | 0 | 0 | 0 | 0 | 32 | M | 2 |  |  |  | ROZPOCET | 0 | 240.57 | 0 | 0 | 0 | 2 | 240.57 | 16 | -1599067707
119 | K | 722239102 | Montáž ventilu priameho, spätného,pod omietku,poistného,redukčného,šikmého G 3/4 | ks | 5 | 2.853 | 14.265 |  |  |  | znížená | 0 | 0 | 0 | 0 | 0 | 0 | 16 | K | 2 |  |  |  | ROZPOCET | 0 | 14.265 | 0 | 0 | 0 | 2 | 14.265 | 16 | 1402382684
120 | M | 1219002 | Guľový kohút s pákovým ovládačom, odolné voči vypl.zinku, PN 50, DN 20 | ks | 1 | 6.75 | 6.75 |  |  |  | znížená | 0 | 0 | 0 | 0 | 0 | 0 | 32 | M | 2 |  |  |  | ROZPOCET | 0 | 6.75 | 0 | 0 | 0 | 2 | 6.75 | 16 | -593539117
121 | M | pcprescor | Poistný ventil pre TV DN 20 | ks | 1 | 59.8 | 59.8 |  |  |  | znížená | 0 | 0 | 0 | 0 | 0 | 0 | 32 | M | 2 |  |  |  | ROZPOCET | 0 | 59.8 | 0 | 0 | 0 | 2 | 59.8 | 16 | -1073796718
122 | M | 2776653 | Zmiešavač úžitkovej vody MIX 110 s obojstranným smerom prúdenia DN 20, 60 l/min | ks | 3 | 86.3 | 258.9 |  |  |  | znížená | 0 | 0 | 0 | 0 | 0 | 0 | 32 | M | 2 |  |  |  | ROZPOCET | 0 | 258.9 | 0 | 0 | 0 | 2 | 258.9 | 16 | -1897584700
123 | K | 722239104 | Montáž ventilu priameho, spätného,pod omietku,poistného,redukčného,šikmého G 5/4 | ks | 9 | 3.688 | 33.192 |  |  |  | znížená | 0 | 0 | 0 | 0 | 0 | 0 | 16 | K | 2 |  |  |  | ROZPOCET | 0 | 33.192 | 0 | 0 | 0 | 2 | 33.192 | 16 | -1033
124 | M | 1219004 | Guľový kohút DN32, PN40, pákový ov., DR-mosadze, IGxIG závit | ks | 5 | 16.56 | 82.8 |  |  |  | znížená | 0 | 0 | 0 | 0 | 0 | 0 | 32 | M | 2 |  |  |  | ROZPOCET | 0 | 82.8 | 0 | 0 | 0 | 2 | 82.8 | 16 | -123643339
125 | M | 1262214 | Ventil spätný pružinový DN32, teleso z mosadze, NBR tesnenie | ks | 2 | 12.27 | 24.54 |  |  |  | znížená | 0 | 0 | 0 | 0 | 0 | 0 | 32 | M | 2 |  |  |  | ROZPOCET | 0 | 24.54 | 0 | 0 | 0 | 2 | 24.54 | 16 | 1927608178
126 | M | 551F32 | FF06 - filter DN32 | ks | 1 | 56 | 56 |  |  |  | znížená | 0 | 0 | 0 | 0 | 0 | 0 | 32 | M | 2 |  |  |  | ROZPOCET | 0 | 56 | 0 | 0 | 0 | 2 | 56 | 16 | -1805951595
127 | M | 551RV32 | D06 - redukčný ventil DN32 | ks | 1 | 149.8 | 149.8 |  |  |  | znížená | 0 | 0 | 0 | 0 | 0 | 0 | 32 | M | 2 |  |  |  | ROZPOCET | 0 | 149.8 | 0 | 0 | 0 | 2 | 149.8 | 16 | -1122612270
128 | K | 722239105 | Montáž ventilu priameho, spätného,pod omietku,poistného,redukčného,šikmého G 6/4 | ks | 7 | 4.765 | 33.355 |  |  |  | znížená | 0 | 0 | 0 | 0 | 0 | 0 | 16 | K | 2 |  |  |  | ROZPOCET | 0 | 33.355 | 0 | 0 | 0 | 2 | 33.355 | 16 | -1535601805
129 | M | 1219005 | Guľový kohút s pákovým ovládačom, odolné voči vypl.zinku, PN 40, DN 40 | ks | 4 | 26.88 | 107.52 |  |  |  | znížená | 0 | 0 | 0 | 0 | 0 | 0 | 32 | M | 2 |  |  |  | ROZPOCET | 0 | 107.52 | 0 | 0 | 0 | 2 | 107.52 | 16 | 2064652956
130 | M | 08011112 | Guľový uzáver pre vodu s odvodnením, 6/4", niklovaná mosadz OT 58 | ks | 1 | 38 | 38 |  |  |  | znížená | 0 | 0 | 0 | 0 | 0 | 0 | 32 | M | 2 |  |  |  | ROZPOCET | 0 | 38 | 0 | 0 | 0 | 2 | 38 | 16 | -44765049
131 | M | 1262215 | Ventil spätný pružinový DN 40, teleso z mosadze, NBR tesnenie | ks | 1 | 60.65 | 60.65 |  |  |  | znížená | 0 | 0 | 0 | 0 | 0 | 0 | 32 | M | 2 |  |  |  | ROZPOCET | 0 | 60.65 | 0 | 0 | 0 | 2 | 60.65 | 16 | -2073125051
132 | M | HonBA29564 | Zábrana proti spätnému toku podľa normy STN EN1717 typu BA, médium voda, DN 40, závitové prevedenie | ks | 1 | 644 | 644 |  |  |  | znížená | 0 | 0 | 0 | 0 | 0 | 0 | 32 | M | 2 |  |  |  | ROZPOCET | 0 | 644 | 0 | 0 | 0 | 2 | 644 | 16 | -941152406
133 | K | 722254127 | Montáž hydrantu | súb | 2 | 49.743 | 99.486 |  |  |  | znížená | 0 | 0 | 0 | 0 | 0 | 0 | 16 | K | 2 |  |  |  | ROZPOCET | 0 | 99.486 | 0 | 0 | 0 | 2 | 99.486 | 16 | -1801876022
134 | M | Hnavijak | Požiarny hydrantový navijak komplet D25/20m červený | ks | 2 | 242.8 | 485.6 |  |  |  | znížená | 0 | 0 | 0 | 0 | 0 | 0 | 32 | M | 2 |  |  |  | ROZPOCET | 0 | 485.6 | 0 | 0 | 0 | 2 | 485.6 | 16 | 441023344
135 | K | 722263415 | Montáž vodomeru závit. jednovtokového suchobežného G 3/4 ( 2 m3.h-1) | ks | 1 | 10.153 | 10.153 |  |  |  | znížená | 0 | 0 | 0.00191 | 0.00191 | 0 | 0 | 16 | K | 2 |  |  |  | ROZPOCET | 0 | 10.153 | 0 | 0 | 0 | 2 | 10.153 | 16 | -1210824872
136 | M | 3882122500 | Vodomer vm3-5 3/4 | ks | 1 | 33.415 | 33.415 |  |  |  | znížená | 0 | 0 | 0.00082 | 0.00082 | 0 | 0 | 32 | M | 2 |  |  |  | ROZPOCET | 0 | 33.415 | 0 | 0 | 0 | 2 | 33.415 | 16 | -273930999
137 | K | 722263417 | Montáž vodomeru závit. jednovtokového suchobežného G 1 (7 m3.h-1) | ks | 1 | 15.444 | 15.444 |  |  |  | znížená | 0 | 0 | 0 | 0 | 0 | 0 | 16 | K | 2 |  |  |  | ROZPOCET | 0 | 15.444 | 0 | 0 | 0 | 2 | 15.444 | 16 | -77091160
138 | M | 388vod | Vodomer MN-Qn 6 studená voda | ks | 1 | 257.275 | 257.275 |  |  |  | znížená | 0 | 0 | 0 | 0 | 0 | 0 | 32 | M | 2 |  |  |  | ROZPOCET | 0 | 257.275 | 0 | 0 | 0 | 2 | 257.275 | 16 | -222901061
139 | K | 722290226 | Tlaková skúška vodovodného potrubia závitového do DN 50 | m | 256 | 1.239 | 317.184 |  |  |  | znížená | 0 | 0 | 0 | 0 | 0 | 0 | 16 | K | 2 |  |  |  | ROZPOCET | 0 | 317.184 | 0 | 0 | 0 | 2 | 317.184 | 16 | -2108510421
140 | K | 722290234 | Prepláchnutie a dezinfekcia vodovodného potrubia do DN 80 | m | 256 | 0.848 | 217.088 |  |  |  | znížená | 0 | 0 | 0 | 0 | 0 | 0 | 16 | K | 2 |  |  |  | ROZPOCET | 0 | 217.088 | 0 | 0 | 0 | 2 | 217.088 | 16 | -1800402879
141 | K | 998722201 | Presun hmôt pre vnútorný vodovod v objektoch výšky do 6 m | % | 73.96 | 0.7 | 51.772 |  |  |  | znížená | 0 | 0 | 0 | 0 | 0 | 0 | 16 | K | 2 |  |  |  | ROZPOCET | 0 | 51.772 | 0 | 0 | 0 | 2 | 51.772 | 16 | 311658803
| D | 723 | Zdravotechnika - plynovod |  |  |  | 338.649 | [5 empty] | 0 |  | 0 |  | 0 | 2 | D | 1 |  |  |  | ROZPOCET | [6 empty] | 338.649
142 | K | 723120204 | Potrubie z oceľových rúrok závitových čiernych spájaných zvarovaním - akosť 11 353.0 DN 25 | m | 4 | 10.695 | 42.78 |  |  |  | znížená | 0 | 0 | 0 | 0 | 0 | 0 | 16 | K | 2 |  |  |  | ROZPOCET | 0 | 42.78 | 0 | 0 | 0 | 2 | 42.78 | 16 | 1685256183
143 | K | 723120205 | Potrubie z oceľových rúrok závitových čiernych spájaných zvarovaním - akosť 11 353.0 DN 32 | m | 14 | 12.293 | 172.102 |  |  |  | znížená | 0 | 0 | 0 | 0 | 0 | 0 | 16 | K | 2 |  |  |  | ROZPOCET | 0 | 172.102 | 0 | 0 | 0 | 2 | 172.102 | 16 | 1111500645
144 | K | 723130251 | Potrubie plynové z oceľových bralenových rúrok DN 25 | m | 1 | 13.987 | 13.987 |  |  |  | znížená | 0 | 0 | 0 | 0 | 0 | 0 | 16 | K | 2 |  |  |  | ROZPOCET | 0 | 13.987 | 0 | 0 | 0 | 2 | 13.987 | 16 | -977137022
145 | K | 723130253 | Potrubie plynové z oceľových bralenových rúrok DN 40 | m | 1 | 18.824 | 18.824 |  |  |  | znížená | 0 | 0 | 0 | 0 | 0 | 0 | 16 | K | 2 |  |  |  | ROZPOCET | 0 | 18.824 | 0 | 0 | 0 | 2 | 18.824 | 16 | -2010118193
146 | K | 723130254 | Potrubie plynové z oceľových bralenových rúrok DN 50 | m | 2 | 23.833 | 47.666 |  |  |  | znížená | 0 | 0 | 0 | 0 | 0 | 0 | 16 | K | 2 |  |  |  | ROZPOCET | 0 | 47.666 | 0 | 0 | 0 | 2 | 47.666 | 16 | -511049423
147 | K | 723150366 | Potrubie z oceľových rúrok hladkých čiernych, chránička D 44,5/2 | m | 0.5 | 8.857 | 4.429 |  |  |  | znížená | 0 | 0 | 0 | 0 | 0 | 0 | 16 | K | 2 |  |  |  | ROZPOCET | 0 | 4.429 | 0 | 0 | 0 | 2 | 4.429 | 16 | -1069880288
148 | K | 723150367 | Potrubie z oceľových rúrok hladkých čiernych, chránička D 57/2,9 | m | 1 | 11.783 | 11.783 |  |  |  | znížená | 0 | 0 | 0 | 0 | 0 | 0 | 16 | K | 2 |  |  |  | ROZPOCET | 0 | 11.783 | 0 | 0 | 0 | 2 | 11.783 | 16 | -218864378
149 | K | 723190914 | Oprava plynovodného potrubia navarenie odbočky na potrubie DN 25 | ks | 1 | 6.396 | 6.396 |  |  |  | znížená | 0 | 0 | 0 | 0 | 0 | 0 | 16 | K | 2 |  |  |  | ROZPOCET | 0 | 6.396 | 0 | 0 | 0 | 2 | 6.396 | 16 | 729266369
150 | K | 723239203 | Montáž armatúr plynových s dvoma závitmi G 1 ostatné typy | ks | 2 | 3.497 | 6.994 |  |  |  | znížená | 0 | 0 | 0 | 0 | 0 | 0 | 16 | K | 2 |  |  |  | ROZPOCET | 0 | 6.994 | 0 | 0 | 0 | 2 | 6.994 | 16 | -979194035
151 | M | 5517400910 | Guľový kohút 1" plyn | ks | 2 | 6.097 | 12.194 |  |  |  | znížená | 0 | 0 | 0 | 0 | 0 | 0 | 32 | M | 2 |  |  |  | ROZPOCET | 0 | 12.194 | 0 | 0 | 0 | 2 | 12.194 | 16 | -1519146987
152 | K | 998723101 | Presun hmôt pre vnútorný plynovod v objektoch výšky do 6 m | t | 0.087 | 17.17 | 1.494 |  |  |  | znížená | 0 | 0 | 0 | 0 | 0 | 0 | 16 | K | 2 |  |  |  | ROZPOCET | 0 | 1.494 | 0 | 0 | 0 | 2 | 1.494 | 16 | -1087933666
| D | 724 | Zdravotechnika - strojné vybavenie |  |  |  | 106.188 | [5 empty] | 0 |  | 0 |  | 0 | 2 | D | 1 |  |  |  | ROZPOCET | [6 empty] | 106.188
153 | K | 724211112 | Montáž tlakových nádob horizontálných (bez rozdielu objemu) vertikálnych | súb | 1 | 24.159 | 24.159 |  |  |  | znížená | 0 | 0 | 0 | 0 | 0 | 0 | 16 | K | 2 |  |  |  | ROZPOCET | 0 | 24.159 | 0 | 0 | 0 | 2 | 24.159 | 16 | -1237480896
154 | M | Exp_HYB35 | Expanzná nádoba na studenú vodu 35 | súb | 1 | 81.5 | 81.5 |  |  |  | znížená | 0 | 0 | 0 | 0 | 0 | 0 | 32 | M | 2 |  |  |  | ROZPOCET | 0 | 81.5 | 0 | 0 | 0 | 2 | 81.5 | 16 | 1222014430
155 | K | 998724201 | Presun hmôt pre strojné vybavenie v objektoch výšky do 6 m | % | 1.057 | 0.5 | 0.529 |  |  |  | znížená | 0 | 0 | 0 | 0 | 0 | 0 | 16 | K | 2 |  |  |  | ROZPOCET | 0 | 0.529 | 0 | 0 | 0 | 2 | 0.529 | 16 | -896894233
| D | 725 | Zdravotechnika - zariaď. predmety |  |  |  | 9863.031 | [5 empty] | 0 |  | 0 |  | 0 | 2 | D | 1 |  |  |  | ROZPOCET | [6 empty] | 9863.031
156 | K | 725119215 | Montáž záchodovej misy volne stojacej s rovným odpadom | ks | 15 | 26.106 | 391.59 |  |  |  | znížená | 0 | 0 | 0 | 0 | 0 | 0 | 16 | K | 2 |  |  |  | ROZPOCET | 0 | 391.59 | 0 | 0 | 0 | 2 | 391.59 | 16 | 1203272146
157 | M | 6420131170 | Sanitárna keramika WC-detské | ks | 15 | 63.671 | 955.065 |  |  |  | znížená | 0 | 0 | 0 | 0 | 0 | 0 | 32 | M | 2 |  |  |  | ROZPOCET | 0 | 955.065 | 0 | 0 | 0 | 2 | 955.065 | 16 | 1666661255
158 | K | 725119307 | Montáž záchodovej misy kombinovanej s rovným odpadom | súb. | 3 | 31.098 | 93.294 |  |  |  | znížená | 0 | 0 | 0 | 0 | 0 | 0 | 16 | K | 2 |  |  |  | ROZPOCET | 0 | 93.294 | 0 | 0 | 0 | 2 | 93.294 | 16 | -917655219
159 | M | 6420133890 | Misa kombinovaná stojacia biela | ks | 3 | 148 | 444 |  |  |  | znížená | 0 | 0 | 0 | 0 | 0 | 0 | 32 | M | 2 |  |  |  | ROZPOCET | 0 | 444 | 0 | 0 | 0 | 2 | 444 | 16 | -1712564795
160 | K | 725219201 | Montáž umývadla na konzoly, bez výtokovej armatúry | súb | 20 | 26.247 | 524.94 |  |  |  | znížená | 0 | 0 | 0 | 0 | 0 | 0 | 16 | K | 2 |  |  |  | ROZPOCET | 0 | 524.94 | 0 | 0 | 0 | 2 | 524.94 | 16 | -611909314
161 | M | 6420139090 | Sanitárna keramika umývadlo 50cm | ks | 3 | 188.604 | 565.812 |  |  |  | znížená | 0 | 0 | 0 | 0 | 0 | 0 | 32 | M | 2 |  |  |  | ROZPOCET | 0 | 565.812 | 0 | 0 | 0 | 2 | 565.812 | 16 | -753688311
162 | M | 642rohU | Sanitárna keramika umývadlo rohové | ks | 2 | 69 | 138 |  |  |  | znížená | 0 | 0 | 0 | 0 | 0 | 0 | 32 | M | 2 |  |  |  | ROZPOCET | 0 | 138 | 0 | 0 | 0 | 2 | 138 | 16 | -196409359
163 | M | 642JIKAUMd | Sanitárna keramika umývatko detské 50 cm | ks | 15 | 51.48 | 772.2 |  |  |  | znížená | 0 | 0 | 0 | 0 | 0 | 0 | 32 | M | 2 |  |  |  | ROZPOCET | 0 | 772.2 | 0 | 0 | 0 | 2 | 772.2 | 16 | 2043810023
164 | M | pcMio_uint | Sanitárna keramika inštalačná súprava pre umývadlá | ks | 20 | 2.43 | 48.6 |  |  |  | znížená | 0 | 0 | 0 | 0 | 0 | 0 | 32 | M | 2 |  |  |  | ROZPOCET | 0 | 48.6 | 0 | 0 | 0 | 2 | 48.6 | 16 | 728196978
165 | K | 725241213 | Montáž - vanička sprchová z liateho polymermramoru štvorcová 900x900 mm | súb | 1 | 31.619 | 31.619 |  |  |  | znížená | 0 | 0 | 0 | 0 | 0 | 0 | 16 | K | 2 |  |  |  | ROZPOCET | 0 | 31.619 | 0 | 0 | 0 | 2 | 31.619 | 16 | 134081401
166 | M | 5542302000 | Vanička sprchová akrylátová 90x90x14 cm biela | ks | 1 | 133.129 | 133.129 |  |  |  | znížená | 0 | 0 | 0 | 0 | 0 | 0 | 32 | M | 2 |  |  |  | ROZPOCET | 0 | 133.129 | 0 | 0 | 0 | 2 | 133.129 | 16 | -162400831
167 | K | 725245103 | Montáž - zástena sprchová jednokrídlová do výšky 2000 mm a šírky 900 mm | súb | 1 | 23.319 | 23.319 |  |  |  | znížená | 0 | 0 | 0 | 0 | 0 | 0 | 16 | K | 2 |  |  |  | ROZPOCET | 0 | 23.319 | 0 | 0 | 0 | 2 | 23.319 | 16 | -2080508039
168 | K | 725291112 | Montáž doplnkov zariadení kúpeľní a záchodov, toaletná doska | súb | 18 | 4.39 | 79.02 |  |  |  | znížená | 0 | 0 | 0 | 0 | 0 | 0 | 16 | K | 2 |  |  |  | ROZPOCET | 0 | 79.02 | 0 | 0 | 0 | 2 | 79.02 | 16 | -804863688
169 | M | 642DOSKA | Sedátko na WC z duraplastu , biele | ks | 3 | 18.99 | 56.97 |  |  |  | znížená | 0 | 0 | 0 | 0 | 0 | 0 | 32 | M | 2 |  |  |  | ROZPOCET | 0 | 56.97 | 0 | 0 | 0 | 2 | 56.97 | 16 | 1341953391
170 | M | 6420140770 | Sanitárna keramika WC doska BABY | ks | 15 | 34.493 | 517.395 |  |  |  | znížená | 0 | 0 | 0 | 0 | 0 | 0 | 32 | M | 2 |  |  |  | ROZPOCET | 0 | 517.395 | 0 | 0 | 0 | 2 | 517.395 | 16 | -930403994
171 | K | 725319121 | Montáž kuchynských drezov jednoduchých, ostatných typov okrúhlych , bez výtokových armatúr hranatých | súb. | 3 | 12.653 | 37.959 |  |  |  | znížená | 0 | 0 | 0 | 0 | 0 | 0 | 16 | K | 2 |  |  |  | ROZPOCET | 0 | 37.959 | 0 | 0 | 0 | 2 | 37.959 | 16 | 1557827817
172 | M | 5523400560 | Nerezový drez | ks | 3 | 276.405 | 829.215 |  |  |  | znížená | 0 | 0 | 0 | 0 | 0 | 0 | 32 | M | 2 |  |  |  | ROZPOCET | 0 | 829.215 | 0 | 0 | 0 | 2 | 829.215 | 16 | -1667011660
173 | K | 725329130 | Montáž kuchynských drezov, ostantných typov dvojitých, dvojdrezových,. bez výtok. armatúr | súb. | 1 | 17.246 | 17.246 |  |  |  | znížená | 0 | 0 | 0 | 0 | 0 | 0 | 16 | K | 2 |  |  |  | ROZPOCET | 0 | 17.246 | 0 | 0 | 0 | 2 | 17.246 | 16 | 1635764488
174 | M | 5523400630 | Nerezový dvojdrez | ks | 1 | 519.342 | 519.342 |  |  |  | znížená | 0 | 0 | 0 | 0 | 0 | 0 | 32 | M | 2 |  |  |  | ROZPOCET | 0 | 519.342 | 0 | 0 | 0 | 2 | 519.342 | 16 | 754388188
175 | K | 725333360 | Montáž výlevky keramickej voľne stojacej bez výtokovej armatúry | súb | 2 | 19.053 | 38.106 |  |  |  | znížená | 0 | 0 | 0 | 0 | 0 | 0 | 16 | K | 2 |  |  |  | ROZPOCET | 0 | 38.106 | 0 | 0 | 0 | 2 | 38.106 | 16 | -1367188012
176 | M | 6420137930 | Sanitárna keramika výlevka | ks | 2 | 153.51 | 307.02 |  |  |  | znížená | 0 | 0 | 0 | 0 | 0 | 0 | 32 | M | 2 |  |  |  | ROZPOCET | 0 | 307.02 | 0 | 0 | 0 | 2 | 307.02 | 16 | 1833992925
177 | K | 725819401 | Montáž ventilu rohového s pripojovacou rúrkou G 1/2 | súb. | 52 | 4.809 | 250.068 |  |  |  | znížená | 0 | 0 | 0 | 0 | 0 | 0 | 16 | K | 2 |  |  |  | ROZPOCET | 0 | 250.068 | 0 | 0 | 0 | 2 | 250.068 | 16 | 1648501745
178 | M | 5510900400 | Rohový guľový kohút pre úžitkovú vodu 1/2, PN 16, DN 15 | ks | 52 | 3.023 | 157.196 |  |  |  | znížená | 0 | 0 | 0 | 0 | 0 | 0 | 32 | M | 2 |  |  |  | ROZPOCET | 0 | 157.196 | 0 | 0 | 0 | 2 | 157.196 | 16 | 2100404796
179 | K | 725829601 | Montáž batérií umývadlových stojankových pákových alebo klasických | ks | 25 | 8.535 | 213.375 |  |  |  | znížená | 0 | 0 | 0 | 0 | 0 | 0 | 16 | K | 2 |  |  |  | ROZPOCET | 0 | 213.375 | 0 | 0 | 0 | 2 | 213.375 | 16 | -1005286700
180 | M | 5514671040 | Drezová nástenná batéria 150 mm DN 15 chróm | ks | 6 | 75.249 | 451.494 |  |  |  | znížená | 0 | 0 | 0 | 0 | 0 | 0 | 32 | M | 2 |  |  |  | ROZPOCET | 0 | 451.494 | 0 | 0 | 0 | 2 | 451.494 | 16 | 533584781
181 | M | 5514670360 | Umývadlová batéria DN 15 chróm | ks | 19 | 66.772 | 1268.668 |  |  |  | znížená | 0 | 0 | 0 | 0 | 0 | 0 | 32 | M | 2 |  |  |  | ROZPOCET | 0 | 1268.668 | 0 | 0 | 0 | 2 | 1268.668 | 16 | -67544437
182 | K | 725849201 | Montáž batérie sprchovej nástennej pákovej, klasickej | ks | 1 | 2.65 | 2.65 |  |  |  | znížená | 0 | 0 | 0 | 0 | 0 | 0 | 16 | K | 2 |  |  |  | ROZPOCET | 0 | 2.65 | 0 | 0 | 0 | 2 | 2.65 | 16 | -488481833
183 | M | 5514670670 | Sprchová batéria DN 15 chróm | ks | 1 | 33.202 | 33.202 |  |  |  | znížená | 0 | 0 | 0 | 0 | 0 | 0 | 32 | M | 2 |  |  |  | ROZPOCET | 0 | 33.202 | 0 | 0 | 0 | 2 | 33.202 | 16 | -779386070
184 | K | 725849206 | Montáž batérie sprchovej nástennej, držiak sprchy s pevou výškou sprchy | ks | 1 | 1.375 | 1.375 |  |  |  | znížená | 0 | 0 | 0 | 0 | 0 | 0 | 16 | K | 2 |  |  |  | ROZPOCET | 0 | 1.375 | 0 | 0 | 0 | 2 | 1.375 | 16 | 234356638
185 | M | 5514644500 | KLUDI Držiak sprchy | ks | 1 | 9.943 | 9.943 |  |  |  | znížená | 0 | 0 | 0 | 0 | 0 | 0 | 32 | M | 2 |  |  |  | ROZPOCET | 0 | 9.943 | 0 | 0 | 0 | 2 | 9.943 | 16 | 373631409
186 | K | 725869101 | Montáž zápachovej uzávierky pre zariaďovacie predmety, umývadlová do D 40 | ks | 20 | 3.494 | 69.88 |  |  |  | znížená | 0 | 0 | 0 | 0 | 0 | 0 | 16 | K | 2 |  |  |  | ROZPOCET | 0 | 69.88 | 0 | 0 | 0 | 2 | 69.88 | 16 | 371803021
187 | M | 5516232101 | Uzávierka zápachová umyvadlová HL 135 D 40,50 mm | ks | 20 | 14.439 | 288.78 |  |  |  | znížená | 0 | 0 | 0 | 0 | 0 | 0 | 32 | M | 2 |  |  |  | ROZPOCET | 0 | 288.78 | 0 | 0 | 0 | 2 | 288.78 | 16 | -1090142117
188 | K | 725869311 | Montáž zápachovej uzávierky pre zariaďovacie predmety, drezová do D 50 (pre jeden drez) | ks | 3 | 2.497 | 7.491 |  |  |  | znížená | 0 | 0 | 0 | 0 | 0 | 0 | 16 | K | 2 |  |  |  | ROZPOCET | 0 | 7.491 | 0 | 0 | 0 | 2 | 7.491 | 16 | 1700261588
189 | M | 2863120185 | Drezový odtok jednodielny d50 úsporný obj.č. 152.819.11.1 | ks | 3 | 13.302 | 39.906 |  |  |  | znížená | 0 | 0 | 0 | 0 | 0 | 0 | 32 | M | 2 |  |  |  | ROZPOCET | 0 | 39.906 | 0 | 0 | 0 | 2 | 39.906 | 16 | -547437597
190 | K | 725869313 | Montáž zápachovej uzávierky pre zariaďovacie predmety, drezová do D 50 (pre dva drezy) | ks | 1 | 3.592 | 3.592 |  |  |  | znížená | 0 | 0 | 0 | 0 | 0 | 0 | 16 | K | 2 |  |  |  | ROZPOCET | 0 | 3.592 | 0 | 0 | 0 | 2 | 3.592 | 16 | 692282818
191 | M | 2863120184 | Drezový odtok dvojdielny D 50 úsporný obj.č. 152.818.11.1 GEBERIT | ks | 1 | 22.386 | 22.386 |  |  |  | znížená | 0 | 0 | 0 | 0 | 0 | 0 | 32 | M | 2 |  |  |  | ROZPOCET | 0 | 22.386 | 0 | 0 | 0 | 2 | 22.386 | 16 | -744594600
192 | K | 725869351 | Montáž zápachovej uzávierky pre zariaďovacie predmety, výlevkovej do D 50 | ks | 2 | 2.195 | 4.39 |  |  |  | znížená | 0 | 0 | 0 | 0 | 0 | 0 | 16 | K | 2 |  |  |  | ROZPOCET | 0 | 4.39 | 0 | 0 | 0 | 2 | 4.39 | 16 | -1418799653
193 | M | 2863120238 | Odpadový komplet pre výlevku | ks | 2 | 13.83 | 27.66 |  |  |  | znížená | 0 | 0 | 0 | 0 | 0 | 0 | 32 | M | 2 |  |  |  | ROZPOCET | 0 | 27.66 | 0 | 0 | 0 | 2 | 27.66 | 16 | 2118748010
194 | K | 725869381 | Montáž zápachovej uzávierky pre zariaďovacie predmety, ostatných typov do D 40, | ks | 2 | 2.176 | 4.352 |  |  |  | znížená | 0 | 0 | 0 | 0 | 0 | 0 | 16 | K | 2 |  |  |  | ROZPOCET | 0 | 4.352 | 0 | 0 | 0 | 2 | 4.352 | 16 | 2001074994
195 | M | HL21 | Vtok so zápachovou uzávierkou a s prídavným uzáverom, proti zápachu v suchom stave - DN32 | ks | 1 | 12.298 | 12.298 |  |  |  | znížená | 0 | 0 | 0 | 0 | 0 | 0 | 32 | M | 2 |  |  |  | ROZPOCET | 0 | 12.298 | 0 | 0 | 0 | 2 | 12.298 | 16 | 1398578119
196 | M | 5516284200 | Uzávierka zápachová práčková podomietková HL 406D 40/50 mm | ks | 1 | 100.572 | 100.572 |  |  |  | znížená | 0 | 0 | 0 | 0 | 0 | 0 | 32 | M | 2 |  |  |  | ROZPOCET | 0 | 100.572 | 0 | 0 | 0 | 2 | 100.572 | 16 | -40597840
197 | K | 725989101 | Montáž dvierok kovových lakovaných | ks | 8 | 0.36 | 2.88 |  |  |  | znížená | 0 | 0 | 0 | 0 | 0 | 0 | 16 | K | 2 |  |  |  | ROZPOCET | 0 | 2.88 | 0 | 0 | 0 | 2 | 2.88 | 16 | 1857051712
198 | M | 5516757400 | Dvierka krycie 30x15 cm nerezové | ks | 8 | 19.628 | 157.024 |  |  |  | znížená | 0 | 0 | 0 | 0 | 0 | 0 | 32 | M | 2 |  |  |  | ROZPOCET | 0 | 157.024 | 0 | 0 | 0 | 2 | 157.024 | 16 | 37960279
199 | K | 732429111 | Montáž čerpadla (do potrubia) obehového špirálového DN 25 | súb | 1 | 3.819 | 3.819 |  |  |  | znížená | 0 | 0 | 0 | 0 | 0 | 0 | 16 | K | 2 |  |  |  | ROZPOCET | 0 | 3.819 | 0 | 0 | 0 | 2 | 3.819 | 16 | 957124873
200 | M | 4268150016 | GRUNDFOS ALPHA+ 25-40 180 1x230V 50Hz obj.č. 96288941 | ks | 1 | 193.678 | 193.678 |  |  |  | znížená | 0 | 0 | 0 | 0 | 0 | 0 | 32 | M | 2 |  |  |  | ROZPOCET | 0 | 193.678 | 0 | 0 | 0 | 2 | 193.678 | 16 | 2099156316
201 | K | 998725101 | Presun hmôt pre zariaďovacie predmety v objektoch výšky do 6 m | t | 0.647 | 19.337 | 12.511 |  |  |  | znížená | 0 | 0 | 0 | 0 | 0 | 0 | 16 | K | 2 |  |  |  | ROZPOCET | 0 | 12.511 | 0 | 0 | 0 | 2 | 12.511 | 16 | -1677429628
| D | 731 | Ústredné kúrenie, kotolne |  |  |  | 5602.572 | [5 empty] | 12.27 |  | 0.10814 |  | 0 | 2 | D | 1 |  |  |  | ROZPOCET | [6 empty] | 5602.572
202 | K | 731249126 | Montáž kotla oceľového teplovodného na kvap.a plynné palivá s výkonom nad 35 do 70 kW | súb | 1 | 94.327 | 94.327 |  |  |  | znížená | 8.52 | 8.52 | 0.0004986 | 0.0004986 | 0 | 0 | 16 | K | 2 |  |  |  | ROZPOCET | 0 | 94.327 | 0 | 0 | 0 | 2 | 94.327 | 16 | -954233579
203 | M | 4847161737 | Kotol plynový kondenzačný Vitodens 200 - 45kW s ekviterm. reguláciou | ks | 1 | 2458 | 2458 |  |  |  | znížená | 0 | 0 | 0 | 0 | 0 | 0 | 32 | M | 2 |  |  |  | ROZPOCET | 0 | 2458 | 0 | 0 | 0 | 2 | 2458 | 16 | -1905956936
204 | M | 4849111340 | prísluš.ku kotlu na plyn - 2x pripájacia sada (UK+OPV) | ks | 1 | 1012 | 1012 |  |  |  | znížená | 0 | 0 | 0 | 0 | 0 | 0 | 32 | M | 2 |  |  |  | ROZPOCET | 0 | 1012 | 0 | 0 | 0 | 2 | 1012 | 16 | 664078493
205 | M | 4840031540 | Neutralizačné zariadenie | ks | 1 | 209 | 209 |  |  |  | znížená | 0 | 0 | 0.06155 | 0.06155 | 0 | 0 | 32 | M | 2 |  |  |  | ROZPOCET | 0 | 209 | 0 | 0 | 0 | 2 | 209 | 16 | 925250836
206 | M | 48400309105 | Neutralizačný granulát | ks | 1 | 55 | 55 |  |  |  | znížená | 0 | 0 | 0.01701 | 0.01701 | 0 | 0 | 32 | M | 2 |  |  |  | ROZPOCET | 0 | 55 | 0 | 0 | 0 | 2 | 55 | 16 | -733845126
207 | K | 731360101 | Odvod spalín s napojenim | súb | 1 | 1276.754 | 1276.754 |  |  |  | znížená | 3.75 | 3.75 | 0 | 0 | 0 | 0 | 16 | K | 2 |  |  |  | ROZPOCET | 0 | 1276.754 | 0 | 0 | 0 | 2 | 1276.754 | 16 | 624924888
208 | M | 4840032197 | Prechod strechou DN 80/125 | ks | 1 | 101 | 101 |  |  |  | znížená | 0 | 0 | 0.01472 | 0.01472 | 0 | 0 | 32 | M | 2 |  |  |  | ROZPOCET | 0 | 101 | 0 | 0 | 0 | 2 | 101 | 16 | -134809979
209 | M | 4840032632 | Predĺženie nad strechu | ks | 1 | 51 | 51 |  |  |  | znížená | 0 | 0 | 0.00258 | 0.00258 | 0 | 0 | 32 | M | 2 |  |  |  | ROZPOCET | 0 | 51 | 0 | 0 | 0 | 2 | 51 | 16 | 964621365
210 | M | 48400326324 | Lem plocvhej strechy | ks | 1 | 25 | 25 |  |  |  | znížená | 0 | 0 | 0.00258 | 0.00258 | 0 | 0 | 32 | M | 2 |  |  |  | ROZPOCET | 0 | 25 | 0 | 0 | 0 | 2 | 25 | 16 | -1986491561
211 | M | 48400326334 | Revízny kus priamy | ks | 1 | 51 | 51 |  |  |  | znížená | 0 | 0 | 0.00258 | 0.00258 | 0 | 0 | 32 | M | 2 |  |  |  | ROZPOCET | 0 | 51 | 0 | 0 | 0 | 2 | 51 | 16 | 204471773
212 | M | 48400319338 | Rúra 1m | ks | 2 | 33 | 66 |  |  |  | znížená | 0 | 0 | 0.00331 | 0.00662 | 0 | 0 | 32 | M | 2 |  |  |  | ROZPOCET | 0 | 66 | 0 | 0 | 0 | 2 | 66 | 16 | -446528793
213 | K | 998731201 | Presun hmôt pre kotolne umiestnené vo výške (hĺbke) do 6 m | % | 61.664 | 3.3 | 203.491 |  |  |  | znížená | 0 | 0 | 0 | 0 | 0 | 0 | 16 | K | 2 |  |  |  | ROZPOCET | 0 | 203.491 | 0 | 0 | 0 | 2 | 203.491 | 16 | 2106997389
| D | 732 | Ústredné kúrenie, strojovne |  |  |  | 2104.502 | [5 empty] | 5.636 |  | 0.075056 |  | 0 | 2 | D | 1 |  |  |  | ROZPOCET | [6 empty] | 2104.502
214 | K | 732219111 | Montáž ohrievača vody zásobníkového ležatého kombinovaného do PN 2, 5/1,0 objemu do 400 l | súb | 1 | 151.599 | 151.599 |  |  |  | znížená | 5.272 | 5.272 | 0.022861 | 0.022861 | 0 | 0 | 16 | K | 2 |  |  |  | ROZPOCET | 0 | 151.599 | 0 | 0 | 0 | 2 | 151.599 | 16 | 2118569772
215 | M | 48439000035 | Zásobníkový ohrievač vody bivalentný 300 l | ks | 1 | 1243 | 1243 |  |  |  | znížená | 0 | 0 | 0.04197 | 0.04197 | 0 | 0 | 32 | M | 2 |  |  |  | ROZPOCET | 0 | 1243 | 0 | 0 | 0 | 2 | 1243 | 16 | -1034367419
216 | K | 732331534 | Expanzomat - Great s membranou, bez poistného ventilu, tlak 10 barov, objem 18 l | súb | 1 | 106.48 | 106.48 |  |  |  | znížená | 0.364 | 0.364 | 0.0095152 | 0.0095152 | 0 | 0 | 16 | K | 2 |  |  |  | ROZPOCET | 0 | 106.48 | 0 | 0 | 0 | 2 | 106.48 | 16 | -680219583
217 | K | 732429112. | Montáž čerpadla (do potrubia) obehového špirálového DN 40 | súb. | 1 | 10.82 | 10.82 |  |  |  | znížená | 0 | 0 | 0.00071 | 0.00071 | 0 | 0 | 16 | K | 2 |  |  |  | ROZPOCET | 0 | 10.82 | 0 | 0 | 0 | 2 | 10.82 | 16 | 205946606
218 | M | 4268152260 | Čerpadlo GRUNDFOS UP 20-14 BX 110 1x230V 50Hz obj.č. 96433887 | ks | 1 | 574.68 | 574.68 |  |  |  | znížená | 0 | 0 | 0 | 0 | 0 | 0 | 32 | M | 2 |  |  |  | ROZPOCET | 0 | 574.68 | 0 | 0 | 0 | 2 | 574.68 | 16 | 1798729525
219 | K | 998732201 | Presun hmôt pre strojovne v objektoch výšky do 6 m | % | 16.294 | 1.1 | 17.923 |  |  |  | znížená | 0 | 0 | 0 | 0 | 0 | 0 | 16 | K | 2 |  |  |  | ROZPOCET | 0 | 17.923 | 0 | 0 | 0 | 2 | 17.923 | 16 | -608640298
| D | 733 | Ústredné kúrenie, rozvodné potrubie |  |  |  | 13045.641 | [5 empty] | 341.65 |  | 0.75964 |  | 0 | 2 | D | 1 |  |  |  | ROZPOCET | [6 empty] | 13045.641
220 | K | 733161204 | Potrubie plastové PVC+PP spoj zvarovaný D 40 mm | m | 15 | 11.598 | 173.97 |  |  |  | znížená | 0.504 | 7.56 | 0.0010768 | 0.016152 | 0 | 0 | 16 | K | 2 |  |  |  | ROZPOCET | 0 | 173.97 | 0 | 0 | 0 | 2 | 173.97 | 16 | 1864382856
221 | K | 733161501 | Potrubie plasthliníkové PE-RT 16x2 mm z rúrok v kotúčoch | m | 700 | 14.526 | 10168.2 |  |  |  | znížená | 0.39 | 273 | 0.00088225 | 0.61757 | 0 | 0 | 16 | K | 2 |  |  |  | ROZPOCET | 0 | 10168.2 | 0 | 0 | 0 | 2 | 10168.2 | 16 | 227506312
222 | K | 733161503 | Potrubie plasthliníkové PE-RT 20x2 mm z rúrok v kotúčoch | m | 5 | 15.227 | 76.135 |  |  |  | znížená | 0.406 | 2.03 | 0.0011102 | 0.0055512 | 0 | 0 | 16 | K | 2 |  |  |  | ROZPOCET | 0 | 76.135 | 0 | 0 | 0 | 2 | 76.135 | 16 | -1206142955
223 | K | 733161504 | Potrubie plasthliníkové PE-RT 26x3 mm z rúrok v kotúčoch | m | 5 | 22.195 | 110.975 |  |  |  | znížená | 0.416 | 2.08 | 0.0013407 | 0.0067037 | 0 | 0 | 16 | K | 2 |  |  |  | ROZPOCET | 0 | 110.975 | 0 | 0 | 0 | 2 | 110.975 | 16 | -1785958165
224 | K | 733161505 | Potrubie plasthliníkové PE-RT 32x3 mm z rúrok v kotúčoch | m | 80 | 26.663 | 2133.04 |  |  |  | znížená | 0.416 | 33.28 | 0.0014207 | 0.11366 | 0 | 0 | 16 | K | 2 |  |  |  | ROZPOCET | 0 | 2133.04 | 0 | 0 | 0 | 2 | 2133.04 | 16 | -1342892414
225 | K | 733191301 | Tlaková skúška plastového potrubia do 32 mm | m | 790 | 0.288 | 227.52 |  |  |  | znížená | 0.03 | 23.7 | 0 | 0 | 0 | 0 | 16 | K | 2 |  |  |  | ROZPOCET | 0 | 227.52 | 0 | 0 | 0 | 2 | 227.52 | 16 | 922151136
226 | K | 733191302 | Tlaková skúška plastového potrubia nad 32 do 63 mm | m | 15 | 0.442 | 6.63 |  |  |  | znížená | 0 | 0 | 0 | 0 | 0 | 0 | 16 | K | 2 |  |  |  | ROZPOCET | 0 | 6.63 | 0 | 0 | 0 | 2 | 6.63 | 16 | 1705242428
227 | K | 998733201 | Presun hmôt pre rozvody potrubia v objektoch výšky do 6 m | % | 106.551 | 1.4 | 149.171 |  |  |  | znížená | 0 | 0 | 0 | 0 | 0 | 0 | 16 | K | 2 |  |  |  | ROZPOCET | 0 | 149.171 | 0 | 0 | 0 | 2 | 149.171 | 16 | -1379259777
| D | 734 | Ústredné kúrenie, armatúry. |  |  |  | 2052.466 | [5 empty] | 5.676 |  | 0.023336 |  | 0 | 2 | D | 1 |  |  |  | ROZPOCET | [6 empty] | 2052.466
228 | K | 734163411 | Filter s výmennou vložkou D 71-117-616 P1 DN 15 | súb | 1 | 45.287 | 45.287 |  |  |  | znížená | 0.512 | 0.512 | 0.0043569 | 0.0043569 | 0 | 0 | 16 | K | 2 |  |  |  | ROZPOCET | 0 | 45.287 | 0 | 0 | 0 | 2 | 45.287 | 16 | 1087552258
229 | K | 734209112 | Montáž závitovej armatúry s 2 závitmi do G 1/2 | ks | 2 | 1.884 | 3.768 |  |  |  | znížená | 0.157 | 0.314 | 3e-05 | 6e-05 | 0 | 0 | 16 | K | 2 |  |  |  | ROZPOCET | 0 | 3.768 | 0 | 0 | 0 | 2 | 3.768 | 16 | 1226546392
230 | M | 5517400580 | Armatúry a príslušenstvo guľový kohút 1/2"voda s skrutkové | ks | 1 | 4.872 | 4.872 |  |  |  | znížená | 0 | 0 | 0.0002 | 0.0002 | 0 | 0 | 32 | M | 2 |  |  |  | ROZPOCET | 0 | 4.872 | 0 | 0 | 0 | 2 | 4.872 | 16 | 1089326038
231 | M | 5517401120 | Armatúry a príslušenstvo spätná klapka zvislá 1/2" | ks | 1 | 2.1 | 2.1 |  |  |  | znížená | 0 | 0 | 0.0002 | 0.0002 | 0 | 0 | 32 | M | 2 |  |  |  | ROZPOCET | 0 | 2.1 | 0 | 0 | 0 | 2 | 2.1 | 16 | 1719321921
232 | K | 734209114 | Montáž závitovej armatúry s 2 závitmi G 3/4 | ks | 3 | 2.293 | 6.879 |  |  |  | znížená | 0.195 | 0.585 | 3e-05 | 9e-05 | 0 | 0 | 16 | K | 2 |  |  |  | ROZPOCET | 0 | 6.879 | 0 | 0 | 0 | 2 | 6.879 | 16 | 979302790
233 | M | 1210002 | Guľový kohút , DN 20, | ks | 2 | 6.09 | 12.18 |  |  |  | znížená | 0 | 0 | 0 | 0 | 0 | 0 | 32 | M | 2 |  |  |  | ROZPOCET | 0 | 12.18 | 0 | 0 | 0 | 2 | 12.18 | 16 | 416987358
234 | M | 5518600387 | Armatúry závitové - voda Vodorovná spätná klapka Clapet (kov-kov) 3/4" IVAR č.08401034 | ks | 1 | 7.359 | 7.359 |  |  |  | znížená | 0 | 0 | 0 | 0 | 0 | 0 | 32 | M | 2 |  |  |  | ROZPOCET | 0 | 7.359 | 0 | 0 | 0 | 2 | 7.359 | 16 | -1202176551
235 | K | 734209115 | Montáž závitovej armatúry s 2 závitmi G 1 | ks | 3 | 2.5 | 7.5 |  |  |  | znížená | 0.214 | 0.642 | 3e-05 | 9e-05 | 0 | 0 | 16 | K | 2 |  |  |  | ROZPOCET | 0 | 7.5 | 0 | 0 | 0 | 2 | 7.5 | 16 | 1956874259
236 | M | 1552310 | ventil priamy GP, vhodný na okruhy rozdeľovačov | ks | 3 | 13.4 | 40.2 |  |  |  | znížená | 0 | 0 | 0 | 0 | 0 | 0 | 32 | M | 2 |  |  |  | ROZPOCET | 0 | 40.2 | 0 | 0 | 0 | 2 | 40.2 | 16 | -940026277
237 | K | 734209116 | Montáž závitovej armatúry s 2 závitmi G 5/4 | ks | 3 | 2.967 | 8.901 |  |  |  | znížená | 0.254 | 0.762 | 4e-05 | 0.00012 | 0 | 0 | 16 | K | 2 |  |  |  | ROZPOCET | 0 | 8.901 | 0 | 0 | 0 | 2 | 8.901 | 16 | -979972574
238 | M | 1210004 | Guľový kohút , DN 32, | ks | 2 | 14.73 | 29.46 |  |  |  | znížená | 0 | 0 | 0 | 0 | 0 | 0 | 32 | M | 2 |  |  |  | ROZPOCET | 0 | 29.46 | 0 | 0 | 0 | 2 | 29.46 | 16 | 970732451
239 | M | 5518600389 | Armatúry závitové - voda Vodorovná spätná klapka Clapet (kov-kov) 5/4" IVAR č.08401114 | ks | 1 | 14.21 | 14.21 |  |  |  | znížená | 0 | 0 | 0 | 0 | 0 | 0 | 32 | M | 2 |  |  |  | ROZPOCET | 0 | 14.21 | 0 | 0 | 0 | 2 | 14.21 | 16 | -1310393615
240 | K | 734209116 | Montáž závitovej armatúry s 2 závitmi G 5/4 | ks | 2 | 2.967 | 5.934 |  |  |  | znížená | 0.254 | 0.508 | 4e-05 | 8e-05 | 0 | 0 | 16 | K | 2 |  |  |  | ROZPOCET | 0 | 5.934 | 0 | 0 | 0 | 2 | 5.934 | 16 | 1393799657
241 | M | 5517400400 | Armatúry a príslušenstvo filter Y 5/4" | ks | 2 | 7.645 | 15.29 |  |  |  | znížená | 0 | 0 | 0.0001 | 0.0002 | 0 | 0 | 32 | M | 2 |  |  |  | ROZPOCET | 0 | 15.29 | 0 | 0 | 0 | 2 | 15.29 | 16 | -997423569
242 | K | 734212114 | Ventil odvzdušňovací závitový samočinný nízkotlak.parných sústav, PN 0 ON 13 7311 DN 20 | ks | 5 | 8.024 | 40.12 |  |  |  | znížená | 0.051 | 0.255 | 0.00042 | 0.0021 | 0 | 0 | 16 | K | 2 |  |  |  | ROZPOCET | 0 | 40.12 | 0 | 0 | 0 | 2 | 40.12 | 16 | 1389712034
243 | K | 734223130 | Montáž ventilu závitového termostatického rohového jednoregulačného G 3/4 | ks | 3 | 2.884 | 8.652 |  |  |  | znížená | 0 | 0 | 4e-05 | 0.00012 | 0 | 0 | 16 | K | 2 |  |  |  | ROZPOCET | 0 | 8.652 | 0 | 0 | 0 | 2 | 8.652 | 16 | 1705594933
244 | M | 1411752 | Herz ventil regulačný STRÖMAX-M 3/4", šikmý, s meracími ventilčekmi | ks | 3 | 35.51 | 106.53 |  |  |  | znížená | 0 | 0 | 0 | 0 | 0 | 0 | 32 | M | 2 |  |  |  | ROZPOCET | 0 | 106.53 | 0 | 0 | 0 | 2 | 106.53 | 16 | 492801439
245 | K | 734223208 | Montáž termostatickej hlavice kvapalinovej jednoduchej | súb. | 33 | 1.237 | 40.821 |  |  |  | znížená | 0 | 0 | 0 | 0 | 0 | 0 | 16 | K | 2 |  |  |  | ROZPOCET | 0 | 40.821 | 0 | 0 | 0 | 2 | 40.821 | 16 | 761611116
246 | M | 1926099 | Termostat.hlavica | ks | 33 | 13.73 | 453.09 |  |  |  | znížená | 0 | 0 | 0 | 0 | 0 | 0 | 32 | M | 2 |  |  |  | ROZPOCET | 0 | 453.09 | 0 | 0 | 0 | 2 | 453.09 | 16 | -1218498654
247 | K | 734251123 | Ventil poistný závitový nízkozdvižný pružinový P 10-237-606, PN 0,6/120st. C ON 13 7031 G 1/2 | ks | 1 | 62.829 | 62.829 |  |  |  | znížená | 0.156 | 0.156 | 0.00048 | 0.00048 | 0 | 0 | 16 | K | 2 |  |  |  | ROZPOCET | 0 | 62.829 | 0 | 0 | 0 | 2 | 62.829 | 16 | -616656246
248 | K | 734251124 | Ventil poistný závitový nízkozdvižný pružinový P 10-237-606, PN 0,6/120st. C ON 13 7031 G 3/4 | ks | 1 | 76.564 | 76.564 |  |  |  | znížená | 0.195 | 0.195 | 0.00065 | 0.00065 | 0 | 0 | 16 | K | 2 |  |  |  | ROZPOCET | 0 | 76.564 | 0 | 0 | 0 | 2 | 76.564 | 16 | 350258544
249 | K | 734291113 | Ostané armatúry, kohútik plniaci a vypúšťací normy 13 7061, PN 1,0/100st. C G 1/2 | ks | 5 | 5.394 | 26.97 |  |  |  | znížená | 0.077 | 0.385 | 0.00049 | 0.00245 | 0 | 0 | 16 | K | 2 |  |  |  | ROZPOCET | 0 | 26.97 | 0 | 0 | 0 | 2 | 26.97 | 16 | 279906515
250 | K | 734291114 | Ostané armatúry, kohútik plniaci a vypúšťací normy 13 7061, PN 1,0/100st. C G 3/4 | ks | 6 | 6.301 | 37.806 |  |  |  | znížená | 0.107 | 0.642 | 0.00074 | 0.00444 | 0 | 0 | 16 | K | 2 |  |  |  | ROZPOCET | 0 | 37.806 | 0 | 0 | 0 | 2 | 37.806 | 16 | -2094274164
251 | K | 734296220 | Montáž zmiešavacej armatúry štvorcestnej DN 20 s ručným ovládaním | ks | 33 | 5.875 | 193.875 |  |  |  | znížená | 0 | 0 | 4e-05 | 0.00132 | 0 | 0 | 16 | K | 2 |  |  |  | ROZPOCET | 0 | 193.875 | 0 | 0 | 0 | 2 | 193.875 | 16 | -19104851
252 | M | 1306612 | Štvorcestná armatúra 3000 rohová, Rp 1/2 x G 3/4 | ks | 33 | 20.48 | 675.84 |  |  |  | znížená | 0 | 0 | 0 | 0 | 0 | 0 | 32 | M | 2 |  |  |  | ROZPOCET | 0 | 675.84 | 0 | 0 | 0 | 2 | 675.84 | 16 | 1233376981
253 | K | 734411111 | Teplomer technický s ochranným púzdrom - priamy typ 160 prev."A" | ks | 2 | 14.722 | 29.444 |  |  |  | znížená | 0.36 | 0.72 | 0.0005994 | 0.0011988 | 0 | 0 | 16 | K | 2 |  |  |  | ROZPOCET | 0 | 29.444 | 0 | 0 | 0 | 2 | 29.444 | 16 | 113005643
254 | K | 734421130 | Tlakomer deformačný kruhový B 0-10 MPa č.03313 priem. 160 | ks | 2 | 45.481 | 90.962 |  |  |  | znížená | 0 | 0 | 0.00259 | 0.00518 | 0 | 0 | 16 | K | 2 |  |  |  | ROZPOCET | 0 | 90.962 | 0 | 0 | 0 | 2 | 90.962 | 16 | -659616937
255 | K | 998734201 | Presun hmôt pre armatúry v objektoch výšky do 6 m | % | 20.092 | 0.25 | 5.023 |  |  |  | znížená | 0 | 0 | 0 | 0 | 0 | 0 | 16 | K | 2 |  |  |  | ROZPOCET | 0 | 5.023 | 0 | 0 | 0 | 2 | 5.023 | 16 | 2085599879
| D | 735 | Ústredné kúrenie, vykurov. telesá |  |  |  | 6236.678 | [5 empty] | 14.937 |  | 1.5527 |  | 0 | 2 | D | 1 |  |  |  | ROZPOCET | [6 empty] | 6236.678
256 | K | 735154040 | Montáž vykurovacieho telesa panelového jednoradového 600 mm/ dĺžky 400-600 mm | ks | 4 | 5.096 | 20.384 |  |  |  | znížená | 0 | 0 | 2e-05 | 8e-05 | 0 | 0 | 16 | K | 2 |  |  |  | ROZPOCET | 0 | 20.384 | 0 | 0 | 0 | 2 | 20.384 | 16 | -1563136013
257 | M | 4845390100 | Vykurovacie teleso doskové oceľové 11K s jedným panelom a jedným konvektorom 600x0400 | ks | 3 | 60.646 | 181.938 |  |  |  | znížená | 0 | 0 | 0.008 | 0.024 | 0 | 0 | 32 | M | 2 |  |  |  | ROZPOCET | 0 | 181.938 | 0 | 0 | 0 | 2 | 181.938 | 16 | 1078337466
258 | M | 4845390200 | Vykurovacie teleso doskové oceľové 11K s jedným panelom a jedným konvektorom 600x0600 | ks | 1 | 66.219 | 66.219 |  |  |  | znížená | 0 | 0 | 0.01 | 0.01 | 0 | 0 | 32 | M | 2 |  |  |  | ROZPOCET | 0 | 66.219 | 0 | 0 | 0 | 2 | 66.219 | 16 | 449519936
259 | K | 735154140 | Montáž vykurovacieho telesa panelového dvojradového výšky 600 mm/ dĺžky 400-600 mm | ks | 8 | 5.183 | 41.464 |  |  |  | znížená | 0 | 0 | 2e-05 | 0.00016 | 0 | 0 | 16 | K | 2 |  |  |  | ROZPOCET | 0 | 41.464 | 0 | 0 | 0 | 2 | 41.464 | 16 | 187532943
260 | M | 4845400350 | Vykurovacie teleso doskové oceľové VKP 22K s dvoma panelmi a dvoma konvektormi 600x0600 | ks | 8 | 88.742 | 709.936 |  |  |  | znížená | 0 | 0 | 0.022 | 0.176 | 0 | 0 | 32 | M | 2 |  |  |  | ROZPOCET | 0 | 709.936 | 0 | 0 | 0 | 2 | 709.936 | 16 | 1368107294
261 | K | 735154142 | Montáž vykurovacieho telesa panelového dvojradového výšky 600 mm/ dĺžky 1000-1200 mm | ks | 1 | 5.884 | 5.884 |  |  |  | znížená | 0 | 0 | 2e-05 | 2e-05 | 0 | 0 | 16 | K | 2 |  |  |  | ROZPOCET | 0 | 5.884 | 0 | 0 | 0 | 2 | 5.884 | 16 | 1528920198
262 | M | 4845395850 | Vykurovacie teleso doskové oceľové VKP 21K s dvoma panelmi a jedným konvektorom 600x1200 | ks | 1 | 115.63 | 115.63 |  |  |  | znížená | 0 | 0 | 0.04 | 0.04 | 0 | 0 | 32 | M | 2 |  |  |  | ROZPOCET | 0 | 115.63 | 0 | 0 | 0 | 2 | 115.63 | 16 | 1727802164
263 | K | 735154143 | Montáž vykurovacieho telesa panelového dvojradového výšky 600 mm/ dĺžky 1400-1800 mm | ks | 20 | 7.554 | 151.08 |  |  |  | znížená | 0 | 0 | 2e-05 | 0.0004 | 0 | 0 | 16 | K | 2 |  |  |  | ROZPOCET | 0 | 151.08 | 0 | 0 | 0 | 2 | 151.08 | 16 | -229446823
264 | M | 4845400850 | Vykurovacie teleso doskové oceľové VKP 22K s dvoma panelmi a dvoma konvektormi 600x1600 | ks | 20 | 165.129 | 3302.58 |  |  |  | znížená | 0 | 0 | 0.047 | 0.94 | 0 | 0 | 32 | M | 2 |  |  |  | ROZPOCET | 0 | 3302.58 | 0 | 0 | 0 | 2 | 3302.58 | 16 | 2143490595
265 | M | 55381636006 | Konzola stenová | súb. | 33 | 4 | 132 |  |  |  | znížená | 0 | 0 | 0.0004 | 0.0132 | 0 | 0 | 32 | M | 2 |  |  |  | ROZPOCET | 0 | 132 | 0 | 0 | 0 | 2 | 132 | 16 | 66880615
266 | M | 2862314320 | Zaslepovacia zátka | ks | 66 | 3.978 | 262.548 |  |  |  | znížená | 0 | 0 | 0.00527 | 0.34782 | 0 | 0 | 32 | M | 2 |  |  |  | ROZPOCET | 0 | 262.548 | 0 | 0 | 0 | 2 | 262.548 | 16 | -747734987
267 | M | 34534400008224 | Zátka odvzdušňovacia | ks | 33 | 6.5 | 214.5 |  |  |  | znížená | 0 | 0 | 3e-05 | 0.00099 | 0 | 0 | 32 | M | 2 |  |  |  | ROZPOCET | 0 | 214.5 | 0 | 0 | 0 | 2 | 214.5 | 16 | -684545412
268 | K | 735158110 | Vykurovacie telesá panelové, tlaková skúška telesa vodou VSŽ Košice jednoradového | ks | 3 | 2.437 | 7.311 |  |  |  | znížená | 0.252 | 0.756 | 0 | 0 | 0 | 0 | 16 | K | 2 |  |  |  | ROZPOCET | 0 | 7.311 | 0 | 0 | 0 | 2 | 7.311 | 16 | -1395494400
269 | K | 735158120 | Vykurovacie telesá panelové, tlaková skúška telesa vodou VSŽ Košice dvojradového | ks | 29 | 4.729 | 137.141 |  |  |  | znížená | 0.489 | 14.181 | 0 | 0 | 0 | 0 | 16 | K | 2 |  |  |  | ROZPOCET | 0 | 137.141 | 0 | 0 | 0 | 2 | 137.141 | 16 | 1095379932
270 | K | 735311710 | Montáž zostavy rozdel"ovač / zberač do skrine typ 9 cestný | ks | 1 | 10.493 | 10.493 |  |  |  | znížená | 0 | 0 | 0 | 0 | 0 | 0 | 16 | K | 2 |  |  |  | ROZPOCET | 0 | 10.493 | 0 | 0 | 0 | 2 | 10.493 | 16 | -1903796928
271 | K | 735311740 | Montáž zostavy rozdel"ovač / zberač do skrine typ 12 cestný | ks | 2 | 10.89 | 21.78 |  |  |  | znížená | 0 | 0 | 0 | 0 | 0 | 0 | 16 | K | 2 |  |  |  | ROZPOCET | 0 | 21.78 | 0 | 0 | 0 | 2 | 21.78 | 16 | 289253587
272 | M | 8280 | Systém pripojenia vykurovacích telies Rozdeľovač 9-okruh. | ks | 1 | 117 | 117 |  |  |  | znížená | 0 | 0 | 0 | 0 | 0 | 0 | 32 | M | 2 |  |  |  | ROZPOCET | 0 | 117 | 0 | 0 | 0 | 2 | 117 | 16 | -872136793
273 | M | 8324 | Systém pripojenia vykurovacích telies Rozdeľovač12okruh. | ks | 2 | 144 | 288 |  |  |  | znížená | 0 | 0 | 0 | 0 | 0 | 0 | 32 | M | 2 |  |  |  | ROZPOCET | 0 | 288 | 0 | 0 | 0 | 2 | 288 | 16 | -1490389339
274 | K | 735311820 | Montáž skrinky rozdeľovača na omietku max. 11 okruhov | ks | 1 | 9.017 | 9.017 |  |  |  | znížená | 0 | 0 | 0 | 0 | 0 | 0 | 16 | K | 2 |  |  |  | ROZPOCET | 0 | 9.017 | 0 | 0 | 0 | 2 | 9.017 | 16 | 1756322764
275 | K | 735311830 | Montáž skrinky rozdeľovača na omietku max. 12 okruhov | ks | 2 | 9.142 | 18.284 |  |  |  | znížená | 0 | 0 | 0 | 0 | 0 | 0 | 16 | K | 2 |  |  |  | ROZPOCET | 0 | 18.284 | 0 | 0 | 0 | 2 | 18.284 | 16 | -854098419
276 | M | 1856920 | Skriňa rozdeľovača z oceľového plechu, šírka 900 mm, biela, | ks | 1 | 96.95 | 96.95 |  |  |  | znížená | 0 | 0 | 0 | 0 | 0 | 0 | 32 | M | 2 |  |  |  | ROZPOCET | 0 | 96.95 | 0 | 0 | 0 | 2 | 96.95 | 16 | -1484485733
277 | M | 1856930 | Skriňa rozdeľovača z oceľového plechu, šírka 1200 mm, biela | ks | 2 | 114.58 | 229.16 |  |  |  | znížená | 0 | 0 | 0 | 0 | 0 | 0 | 32 | M | 2 |  |  |  | ROZPOCET | 0 | 229.16 | 0 | 0 | 0 | 2 | 229.16 | 16 | 1777797248
278 | K | 998735201 | Presun hmôt pre vykurovacie telesá v objektoch výšky do 6 m | % | 60.862 | 1.6 | 97.379 |  |  |  | znížená | 0 | 0 | 0 | 0 | 0 | 0 | 16 | K | 2 |  |  |  | ROZPOCET | 0 | 97.379 | 0 | 0 | 0 | 2 | 97.379 | 16 | 924290086
| D | 762 | Konštrukcie tesárske |  |  |  | 12055.539 | [5 empty] | 238.1994 |  | 14.9465 |  | 0 | 2 | D | 1 |  |  |  | ROZPOCET | [6 empty] | 12055.539
279 | K | 762795000 | Spojovacie a ochranné prostriedky klince, svorky, fixačné dosky,impregnácia | m3 | 20.805 | 24.731 | 514.528 |  |  |  | znížená | 0 | 0 | 0.029097 | 0.60536 | 0 | 0 | 16 | K | 2 |  |  |  | ROZPOCET | 0 | 514.528 | 0 | 0 | 0 | 2 | 514.528 | 16 | -560535130
| VV |  | 13,87*1,5 |  | 20.805 | [13 empty] | VV | 2 | 2 | True | 1 | ROZPOCET
280 | K | 762810046 | Záklop stropov z dosiek OSB skrutkovaných na rošt na pero a drážku hr. dosky 20 mm | m2 | 412.75 | 15.064 | 6217.666 |  |  |  | znížená | 0.286 | 118.0465 | 0.014574 | 6.0154 | 0 | 0 | 16 | K | 2 |  |  |  | ROZPOCET | 0 | 6217.666 | 0 | 0 | 0 | 2 | 6217.666 | 16 | -546883605
281 | K | 762822130 | Montáž stropníc z hraneného a polohraneného reziva prierezovej plochy 288-450 cm2 | m | 525.28 | 2.054 | 1078.925 |  |  |  | znížená | 0.18 | 94.5504 | 0.00016502 | 0.086684 | 0 | 0 | 16 | K | 2 |  |  |  | ROZPOCET | 0 | 1078.925 | 0 | 0 | 0 | 2 | 1078.925 | 16 | -29814424
| VV |  | 4,32*9+4,24*9+4,25*9+4,8*13+3,85*13+5,02*9+4,94*18+4,97*18+3,3*9+4,92*9 |  | 525.28 | [13 empty] | VV | 2 | 2 | True | 0 | ROZPOCET
| VV |  | Súčet |  | 525.28 | [13 empty] | VV | 2 | 4 | True | 1 | ROZPOCET
282 | M | 6051533600 | Hranol smrekový 2 140x140,160,200 a | m3 | 14.98 | 242.508 | 3632.77 |  |  |  | znížená | 0 | 0 | 0.55 | 8.239 | 0 | 0 | 32 | M | 2 |  |  |  | ROZPOCET | 0 | 3632.77 | 0 | 0 | 0 | 2 | 3632.77 | 16 | -812237610
| VV |  | 13,87*1,08 'Přepočítané koeficientom množstva |  | 14.98 | [13 empty] | VV | 2 | 2 | False | 1 | ROZPOCET
283 | K | 998762102 | Presun hmôt pre konštrukcie tesárske v objektoch výšky do 12 m | t | 14.946 | 40.924 | 611.65 |  |  |  | znížená | 1.713 | 25.6025 | 0 | 0 | 0 | 0 | 16 | K | 2 |  |  |  | ROZPOCET | 0 | 611.65 | 0 | 0 | 0 | 2 | 611.65 | 16 | 127879557
| D | 763 | Konštrukcie - drevostavby |  |  |  | 11613.98 | [5 empty] | 396.7575 |  | 5.7221 |  | 0 | 2 | D | 1 |  |  |  | ROZPOCET | [6 empty] | 11613.98
284 | K | 763132210 | SDK podhľad D112 zavesená dvojvrstvová kca profil CD dosky GKF hr. 12,5 mm | m2 | 397.88 | 28.65 | 11399.262 |  |  |  | znížená | 0.981 | 390.3203 | 0.014382 | 5.7221 | 0 | 0 | 16 | K | 2 |  |  |  | ROZPOCET | 0 | 11399.262 | 0 | 0 | 0 | 2 | 11399.262 | 16 | 807052843
285 | K | 998763101 | Presun hmôt pre drevostavby v objektoch výšky do 12 m | t | 5.722 | 37.525 | 214.718 |  |  |  | znížená | 1.125 | 6.4373 | 0 | 0 | 0 | 0 | 16 | K | 2 |  |  |  | ROZPOCET | 0 | 214.718 | 0 | 0 | 0 | 2 | 214.718 | 16 | 168480801
| D | 764 | Konštrukcie klampiarske |  |  |  | 3414.5 | [5 empty] | 67.4734 |  | 0.6541 |  | 0 | 2 | D | 1 |  |  |  | ROZPOCET | [6 empty] | 3414.5
286 | K | 764711115 | Oplechovanie parapetov Lindab rš 330 mm | m | 44.4 | 10.817 | 480.275 |  |  |  | znížená | 0.291 | 12.9204 | 0.0027395 | 0.12163 | 0 | 0 | 16 | K | 2 |  |  |  | ROZPOCET | 0 | 480.275 | 0 | 0 | 0 | 2 | 480.275 | 16 | 604447614
| VV |  | 1,8*15+1+1+1+1,8*5+1,8*3 |  | 44.4 | [13 empty] | VV | 2 | 2 | True | 0 | ROZPOCET
| VV |  | Súčet |  | 44.4 | [13 empty] | VV | 2 | 4 | True | 1 | ROZPOCET
287 | K | 764731116 | Oplechovanie múrov Lindab rš 600 mm | m | 89.15 | 17.54 | 1563.691 |  |  |  | znížená | 0.419 | 37.3539 | 0.00496 | 0.44218 | 0 | 0 | 16 | K | 2 |  |  |  | ROZPOCET | 0 | 1563.691 | 0 | 0 | 0 | 2 | 1563.691 | 16 | -1567835362
| VV |  | 7,6+7,4*2+8,8+1+56,95 |  | 89.15 | [13 empty] | VV | 2 | 2 | True | 1 | ROZPOCET
| VV |  | Súčet |  | 89.15 | [13 empty] | VV | 2 | 4 | True | 0 | ROZPOCET
288 | K | 764751112 | Odpadné rúry Lindab kruhové rovné SROR D 100 mm | m | 13.9 | 16.072 | 223.401 |  |  |  | znížená | 0.235 | 3.2665 | 0.001845 | 0.025646 | 0 | 0 | 16 | K | 2 |  |  |  | ROZPOCET | 0 | 223.401 | 0 | 0 | 0 | 2 | 223.401 | 16 | -1791820142
| VV |  | 3,3+3,3+4+3,3 |  | 13.9 | [13 empty] | VV | 2 | 2 | True | 1 | ROZPOCET
289 | K | 764751142 | Odpadné rúry Lindab výtokové koleno UTK D 100 mm | ks | 4 | 19.41 | 77.64 |  |  |  | znížená | 0.195 | 0.78 | 0.000435 | 0.00174 | 0 | 0 | 16 | K | 2 |  |  |  | ROZPOCET | 0 | 77.64 | 0 | 0 | 0 | 2 | 77.64 | 16 | 42973645
290 | K | 764751152 | Odpadné rúry Lindab odskok SOKN D 100 mm | ks | 4 | 43.657 | 174.628 |  |  |  | znížená | 0.175 | 0.7 | 0.000435 | 0.00174 | 0 | 0 | 16 | K | 2 |  |  |  | ROZPOCET | 0 | 174.628 | 0 | 0 | 0 | 2 | 174.628 | 16 | 747682600
291 | K | 764761121 | Žľaby Lindab podokapné polkruhové R s hákmi KFL veľkosť 125 mm | m | 57.05 | 14.442 | 823.916 |  |  |  | znížená | 0.155 | 8.8427 | 0.001058 | 0.060359 | 0 | 0 | 16 | K | 2 |  |  |  | ROZPOCET | 0 | 823.916 | 0 | 0 | 0 | 2 | 823.916 | 16 | -1916902053
292 | K | 764761231 | Žľaby Lindab kotlík SOK k polkruhovým žľabom veľkosť 125 mm | ks | 4 | 10.855 | 43.42 |  |  |  | znížená | 0.17 | 0.68 | 0.0002 | 0.0008 | 0 | 0 | 16 | K | 2 |  |  |  | ROZPOCET | 0 | 43.42 | 0 | 0 | 0 | 2 | 43.42 | 16 | 2024713250
293 | K | 998764101 | Presun hmôt pre konštrukcie klampiarske v objektoch výšky do 6 m | t | 0.654 | 42.093 | 27.529 |  |  |  | znížená | 4.48 | 2.9299 | 0 | 0 | 0 | 0 | 16 | K | 2 |  |  |  | ROZPOCET | 0 | 27.529 | 0 | 0 | 0 | 2 | 27.529 | 16 | 112892559
| D | 766 | Konštrukcie stolárske |  |  |  | 8267.952 | [5 empty] | 91.4799 |  | 0.97716 |  | 0 | 2 | D | 1 |  |  |  | ROZPOCET | [6 empty] | 8267.952
294 | K | 766621264 | Montáž okna kompletizovaného jednoduchého do zamurovaného okenného rámu, pevné nad 1,50 m2 | ks | 1 | 18.712 | 18.712 |  |  |  | znížená | 0.328 | 0.328 | 0.0021715 | 0.0021715 | 0 | 0 | 16 | K | 2 |  |  |  | ROZPOCET | 0 | 18.712 | 0 | 0 | 0 | 2 | 18.712 | 16 | 1449243191
295 | M | 6114150300 | 06 Plastove okno posuvne výdajne | ks | 1 | 354.121 | 354.121 |  |  |  | znížená | 0 | 0 | 0.05587 | 0.05587 | 0 | 0 | 32 | M | 2 |  |  |  | ROZPOCET | 0 | 354.121 | 0 | 0 | 0 | 2 | 354.121 | 16 | 941477698
296 | K | 766662312 | Montáž dverového krídla kompletiz.otváravého z tvrdého dreva alebo smrekovca, jednokrídlové | ks | 23 | 10.691 | 245.893 |  |  |  | znížená | 1.116 | 25.668 | 0 | 0 | 0 | 0 | 16 | K | 2 |  |  |  | ROZPOCET | 0 | 245.893 | 0 | 0 | 0 | 2 | 245.893 | 16 | -1475366211
| VV |  | 1+2+6+4+3+5+1+1 |  | 23 | [13 empty] | VV | 2 | 2 | True | 1 | ROZPOCET
297 | M | 6116303010 | 02-04/D Dvere 60-90/197 cm plné , rám z masívu, odýh. dub/buk , zámok obyčajný APEX BB | ks | 21 | 125.206 | 2629.326 |  |  |  | znížená | 0 | 0 | 0.018 | 0.378 | 0 | 0 | 32 | M | 2 |  |  |  | ROZPOCET | 0 | 2629.326 | 0 | 0 | 0 | 2 | 2629.326 | 16 | 296937353
421 | M | 6116303040 | 06/D Dvere 80/197 cm s presklením - 3 x, rám z masívu, odýh. dub/buk , zámok obyčajný s okienkom | ks | 1 | 187.65 | 187.65 |  |  |  | znížená | 0 | 0 | 0.018 | 0.018 | 0 | 0 | 32 | M | 2 |  |  |  | ROZPOCET | 0 | 187.65 | 0 | 0 | 0 | 2 | 187.65 | 16 | 1130809521
422 | M | 6116303320 | 08/D Interierove dvere so stavebnýn puzdrom 600/2000 | ks | 1 | 556.909 | 556.909 |  |  |  | znížená | 0 | 0 | 0.018 | 0.018 | 0 | 0 | 32 | M | 2 |  |  |  | ROZPOCET | 0 | 556.909 | 0 | 0 | 0 | 2 | 556.909 | 16 | -1835090167
298 | K | 766662331 | Montáž dverového krídla kompletiz.otváravého z tvrdého dreva alebo smrekovca, dvojkrídlové | ks | 1 | 16.823 | 16.823 |  |  |  | znížená | 1.756 | 1.756 | 0 | 0 | 0 | 0 | 16 | K | 2 |  |  |  | ROZPOCET | 0 | 16.823 | 0 | 0 | 0 | 2 | 16.823 | 16 | 964005993
299 | M | 6116301800 | 07/D Dvere vnútorné hladké dýhované presklenné dvojkrídlové 1400/2000 | ks | 1 | 188.828 | 188.828 |  |  |  | znížená | 0 | 0 | 0.0358 | 0.0358 | 0 | 0 | 32 | M | 2 |  |  |  | ROZPOCET | 0 | 188.828 | 0 | 0 | 0 | 2 | 188.828 | 16 | -76303804
300 | K | 766695212 | Montáž prahu dverí, jednokrídlových | ks | 22 | 2.603 | 57.266 |  |  |  | znížená | 0.256 | 5.632 | 1.2418e-05 | 0.0002732 | 0 | 0 | 16 | K | 2 |  |  |  | ROZPOCET | 0 | 57.266 | 0 | 0 | 0 | 2 | 57.266 | 16 | -195375386
301 | M | 6118715600 | Prah dubový dĺžky šírky 10 cm | ks | 22 | 5.118 | 112.596 |  |  |  | znížená | 0 | 0 | 0.00123 | 0.02706 | 0 | 0 | 32 | M | 2 |  |  |  | ROZPOCET | 0 | 112.596 | 0 | 0 | 0 | 2 | 112.596 | 16 | -1047198370
302 | K | 766702111 | Montáž zárubní pre dvere jednokrídlové hr.steny do 170 mm | ks | 22 | 28.855 | 634.81 |  |  |  | znížená | 2.546 | 56.012 | 0.000454 | 0.009988 | 0 | 0 | 16 | K | 2 |  |  |  | ROZPOCET | 0 | 634.81 | 0 | 0 | 0 | 2 | 634.81 | 16 | -907194450
303 | M | 6117103020 | 02-4/D Zárubňa do hrúbky múru 120 jednokridlova | ks | 22 | 134.205 | 2952.51 |  |  |  | znížená | 0 | 0 | 0.018 | 0.396 | 0 | 0 | 32 | M | 2 |  |  |  | ROZPOCET | 0 | 2952.51 | 0 | 0 | 0 | 2 | 2952.51 | 16 | -1831260335
423 | M | 6117103030 | 09/D Zárubňa dýhovaná, obložková, dub/buk, do hrúbky múru 1200/2400 | ks | 2 | 147.308 | 294.616 |  |  |  | znížená | 0 | 0 | 0.018 | 0.036 | 0 | 0 | 32 | M | 2 |  |  |  | ROZPOCET | 0 | 294.616 | 0 | 0 | 0 | 2 | 294.616 | 16 | 496654933
304 | K | 998766101 | Presun hmot pre konštrukcie stolárske v objektoch výšky do 6 m | t | 0.977 | 18.313 | 17.892 |  |  |  | znížená | 2.133 | 2.0839 | 0 | 0 | 0 | 0 | 16 | K | 2 |  |  |  | ROZPOCET | 0 | 17.892 | 0 | 0 | 0 | 2 | 17.892 | 16 | 641718112
| D | 767 | Konštrukcie doplnkové kovové |  |  |  | 17344.791 | [5 empty] | 143.2671 |  | 2.2276 |  | 0 | 2 | D | 1 |  |  |  | ROZPOCET | [6 empty] | 17344.791
305 | K | 767631335 | Montáž okna plastového dvojdielneho so zasklením paskami ext.int. | ks | 31 | 48.414 | 1500.834 |  |  |  | znížená | 3.674 | 113.894 | 0.00064 | 0.01984 | 0 | 0 | 16 | K | 2 |  |  |  | ROZPOCET | 0 | 1500.834 | 0 | 0 | 0 | 2 | 1500.834 | 16 | 1297847558
| VV |  | 11+13+7 |  | 31 | [13 empty] | VV | 2 | 2 | True | 1 | ROZPOCET
306 | M | 6114120700 | 01 Plastové okno dvojkrídlové otváravé, otvaravo-sklopné výšky/šírky 1500/1800 mm | ks | 11 | 315.176 | 3466.936 |  |  |  | znížená | 0 | 0 | 0.07024 | 0.77264 | 0 | 0 | 32 | M | 2 |  |  |  | ROZPOCET | 0 | 3466.936 | 0 | 0 | 0 | 2 | 3466.936 | 16 | -2115939442
308 | M | 6114117700 | 03 Plastové okno dvojkrídlové otváravé, otvaravo-sklopné výšky/šírky 750/1800 mm | ks | 13 | 269.846 | 3507.998 |  |  |  | znížená | 0 | 0 | 0.06358 | 0.82654 | 0 | 0 | 32 | M | 2 |  |  |  | ROZPOCET | 0 | 3507.998 | 0 | 0 | 0 | 2 | 3507.998 | 16 | -1292579295
309 | M | 6114117600 | 05 Plastové okno dvojkrídlové otváravé, otvaravo-sklopné výšky/šírky 600/1800 mm | ks | 3 | 259.548 | 778.644 |  |  |  | znížená | 0 | 0 | 0.06095 | 0.18285 | 0 | 0 | 32 | M | 2 |  |  |  | ROZPOCET | 0 | 778.644 | 0 | 0 | 0 | 2 | 778.644 | 16 | 1255879792
310 | M | 6114109500 | 04 Plastové okno jednokrídlové otváravo-sklopné výšky/šírky 750/1000 mm | ks | 4 | 125.035 | 500.14 |  |  |  | znížená | 0 | 0 | 0.02925 | 0.117 | 0 | 0 | 32 | M | 2 |  |  |  | ROZPOCET | 0 | 500.14 | 0 | 0 | 0 | 2 | 500.14 | 16 | -86204135
311 | K | 767641345 | Montáž dverí vchodových jednodielnych, so zasklením výšky paskami | ks | 6 | 53.175 | 319.05 |  |  |  | znížená | 3.669 | 22.014 | 0.00085 | 0.0051 | 0 | 0 | 16 | K | 2 |  |  |  | ROZPOCET | 0 | 319.05 | 0 | 0 | 0 | 2 | 319.05 | 16 | -1409842149
312 | M | 6114122800 | 02 Plastové terasove dvere otváravé výšky/šírky 2340/1800 | ks | 3 | 1908.405 | 5725.215 |  |  |  | znížená | 0 | 0 | 0.05048 | 0.15144 | 0 | 0 | 32 | M | 2 |  |  |  | ROZPOCET | 0 | 5725.215 | 0 | 0 | 0 | 2 | 5725.215 | 16 | 1291995886
313 | M | 6114122900 | 01/D Exteriérove dvere drevené s postranicou otváravé 900/2000- 1400/2350 | ks | 1 | 651.69 | 651.69 |  |  |  | znížená | 0 | 0 | 0.05308 | 0.05308 | 0 | 0 | 32 | M | 2 |  |  |  | ROZPOCET | 0 | 651.69 | 0 | 0 | 0 | 2 | 651.69 | 16 | 566053211
314 | M | 6114123200 | 05/D Exteriérove drevené dvere otváravé 800/2000 | ks | 2 | 416.429 | 832.858 |  |  |  | znížená | 0 | 0 | 0.04956 | 0.09912 | 0 | 0 | 32 | M | 2 |  |  |  | ROZPOCET | 0 | 832.858 | 0 | 0 | 0 | 2 | 832.858 | 16 | 1146752273
315 | K | 998767101 | Presun hmôt pre kovové stavebné doplnkové konštrukcie v objektoch výšky do 6 m | t | 2.228 | 27.57 | 61.426 |  |  |  | znížená | 3.303 | 7.3591 | 0 | 0 | 0 | 0 | 16 | K | 2 |  |  |  | ROZPOCET | 0 | 61.426 | 0 | 0 | 0 | 2 | 61.426 | 16 | 1170448424
| D | 771 | Podlahy z dlaždíc |  |  |  | 3722.996 | [5 empty] | 76.0099 |  | 1.7897 |  | 0 | 2 | D | 1 |  |  |  | ROZPOCET | [6 empty] | 3722.996
316 | K | 771441011 | Montáž soklíkov z obkladačiek hutných alebo dlaždíc keram. kladených do malty rovných 100x100 mm | m | 64.8 | 3.032 | 196.474 |  |  |  | znížená | 0.294 | 19.0512 | 0.0052067 | 0.33739 | 0 | 0 | 16 | K | 2 |  |  |  | ROZPOCET | 0 | 196.474 | 0 | 0 | 0 | 2 | 196.474 | 16 | -185843058
317 | K | 771575129 | Montáž podláh z dlaždíc keram. ukladanie do tmelu | m2 | 93.1 | 17.382 | 1618.264 |  |  |  | znížená | 0.581 | 54.0911 | 0.0025048 | 0.23319 | 0 | 0 | 16 | K | 2 |  |  |  | ROZPOCET | 0 | 1618.264 | 0 | 0 | 0 | 2 | 1618.264 | 16 | -1545818161
318 | M | 5976498100 | Dlaždice keramické | m2 | 101.592 | 18.55 | 1884.532 |  |  |  | znížená | 0 | 0 | 0.012 | 1.2191 | 0 | 0 | 32 | M | 2 |  |  |  | ROZPOCET | 0 | 1884.532 | 0 | 0 | 0 | 2 | 1884.532 | 16 | 332777077
| VV |  | 99,6*1,02 'Přepočítané koeficientom množstva |  | 101.592 | [13 empty] | VV | 2 | 2 | False | 1 | ROZPOCET
319 | K | 998771101 | Presun hmôt pre podlahy z dlaždíc v objektoch výšky do 6m | t | 1.79 | 13.255 | 23.726 |  |  |  | znížená | 1.602 | 2.8676 | 0 | 0 | 0 | 0 | 16 | K | 2 |  |  |  | ROZPOCET | 0 | 23.726 | 0 | 0 | 0 | 2 | 23.726 | 16 | -718777841
| D | 775 | Podlahy vlysové a parketové |  |  |  | 12426.568 | [5 empty] | 124.4124 |  | 3.1093 |  | 0 | 2 | D | 1 |  |  |  | ROZPOCET | [6 empty] | 12426.568
320 | K | 775551210 | Zhotovenie parketovej podlahy s podložkou, parozábranou a s olištovaním,laminované tabule 1286x194 mm | m2 | 304.81 | 10.029 | 3056.939 |  |  |  | znížená | 0.341 | 103.9402 | 0.001028 | 0.31333 | 0 | 0 | 16 | K | 2 |  |  |  | ROZPOCET | 0 | 3056.939 | 0 | 0 | 0 | 2 | 3056.939 | 16 | 143738460
321 | M | 6119800800 | Laminátové parkety 1285x195x8,1 mm | m2 | 307.858 | 26.54 | 8170.551 |  |  |  | znížená | 0 | 0 | 0.0082 | 2.5244 | 0 | 0 | 32 | M | 2 |  |  |  | ROZPOCET | 0 | 8170.551 | 0 | 0 | 0 | 2 | 8170.551 | 16 | 1026051663
| VV |  | 304,81*1,01 'Přepočítané koeficientom množstva |  | 307.858 | [13 empty] | VV | 2 | 2 | False | 1 | ROZPOCET
322 | M | 6119800922 | Lišta soklová | m | 344.12 | 1.334 | 459.056 |  |  |  | znížená | 0 | 0 | 0.0007 | 0.24088 | 0 | 0 | 32 | M | 2 |  |  |  | ROZPOCET | 0 | 459.056 | 0 | 0 | 0 | 2 | 459.056 | 16 | -1930168455
323 | K | 775552120 | Podložka pod plávajúce podlahy - fólia PE parozábranová hr. 0,2 mm | m2 | 304.81 | 1.306 | 398.082 |  |  |  | znížená | 0.044 | 13.4116 | 2.06e-05 | 0.0062791 | 0 | 0 | 16 | K | 2 |  |  |  | ROZPOCET | 0 | 398.082 | 0 | 0 | 0 | 2 | 398.082 | 16 | 475209899
324 | M | 2837712001 | Podložka pod plávajúce podlahy Mirelon - biela hr. 3 mm | m2 | 304.81 | 0.871 | 265.49 |  |  |  | znížená | 0 | 0 | 8e-05 | 0.024385 | 0 | 0 | 32 | M | 2 |  |  |  | ROZPOCET | 0 | 265.49 | 0 | 0 | 0 | 2 | 265.49 | 16 | 456702435
325 | K | 998775101 | Presun hmôt pre podlahy vlysové a parketové v objektoch výšky do 6 m | t | 3.109 | 24.59 | 76.45 |  |  |  | znížená | 2.271 | 7.0605 | 0 | 0 | 0 | 0 | 16 | K | 2 |  |  |  | ROZPOCET | 0 | 76.45 | 0 | 0 | 0 | 2 | 76.45 | 16 | -523287772
| D | 781 | Dokončovacie práce a obklady |  |  |  | 9355.027 | [5 empty] | 407.2499 |  | 13.511 |  | 0 | 2 | D | 1 |  |  |  | ROZPOCET | [6 empty] | 9355.027
326 | K | 781441055 | Montáž obkladov vnút. a vonk. stien z obkladačiek hutných alebo keram. do malty, škar. | m2 | 186.4 | 25.644 | 4780.042 |  |  |  | znížená | 2.042 | 380.6288 | 0.056275 | 10.4896 | 0 | 0 | 16 | K | 2 |  |  |  | ROZPOCET | 0 | 4780.042 | 0 | 0 | 0 | 2 | 4780.042 | 16 | 1089141054
| VV |  | (4,35*8+5+3+2+1,4*6+2,4*2+2,4*2+2+4,35*4+3,2+3+5+5+1,7+2,3*2+2,4+2,3)*2 |  | 218.8 | [13 empty] | VV | 2 | 2 | True | 0 | ROZPOCET
| VV |  | -(1,2*27) |  | -32.4 | [13 empty] | VV | 2 | 2 | True | 0 | ROZPOCET
| VV |  | Súčet |  | 186.4 | [13 empty] | VV | 2 | 4 | True | 1 | ROZPOCET
327 | M | 5978700100 | Obkladačky keramické | m2 | 190.128 | 21.65 | 4116.271 |  |  |  | znížená | 0 | 0 | 0.012 | 2.2815 | 0 | 0 | 32 | M | 2 |  |  |  | ROZPOCET | 0 | 4116.271 | 0 | 0 | 0 | 2 | 4116.271 | 16 | -1572909109
| VV |  | 186,4*1,02 'Přepočítané koeficientom množstva |  | 190.128 | [13 empty] | VV | 2 | 2 | False | 1 | ROZPOCET
328 | K | 781491111 | Montáž plastových profilov pre obklad do tmelu - roh steny | m | 134.5 | 0.4 | 53.8 |  |  |  | znížená | 0.037 | 4.9765 | 5e-07 | 6.725e-05 | 0 | 0 | 16 | K | 2 |  |  |  | ROZPOCET | 0 | 53.8 | 0 | 0 | 0 | 2 | 53.8 | 16 | -1193055761
329 | M | 5981002007 | Lišty | m | 134.5 | 1.679 | 225.826 |  |  |  | znížená | 0 | 0 | 0.0055 | 0.73975 | 0 | 0 | 32 | M | 2 |  |  |  | ROZPOCET | 0 | 225.826 | 0 | 0 | 0 | 2 | 225.826 | 16 | -791724158
330 | K | 998781101 | Presun hmôt pre obklady keramické v objektoch výšky do 6 m | t | 13.511 | 13.255 | 179.088 |  |  |  | znížená | 1.602 | 21.6446 | 0 | 0 | 0 | 0 | 16 | K | 2 |  |  |  | ROZPOCET | 0 | 179.088 | 0 | 0 | 0 | 2 | 179.088 | 16 | 1031685964
| D | 783 | Dokončovacie práce - nátery |  |  |  | 95.205 | [5 empty] | 0 |  | 0 |  | 0 | 2 | D | 1 |  |  |  | ROZPOCET | [6 empty] | 95.205
331 | K | 783414340 | Nátery kovového potrubia olejové do DN 50 mm dvojnás. 1x email a základným náterom | m | 39 | 1.731 | 67.509 |  |  |  | znížená | 0 | 0 | 0 | 0 | 0 | 0 | 16 | K | 2 |  |  |  | ROZPOCET | 0 | 67.509 | 0 | 0 | 0 | 2 | 67.509 | 16 | 736754475
332 | K | 783414340 | Nátery kovového potrubia olejové do DN 50 mm dvojnás. 1x email a základným náterom | m | 16 | 1.731 | 27.696 |  |  |  | znížená | 0 | 0 | 0 | 0 | 0 | 0 | 16 | K | 2 |  |  |  | ROZPOCET | 0 | 27.696 | 0 | 0 | 0 | 2 | 27.696 | 16 | -1631376759
| D | 784 | Dokončovacie práce - maľby |  |  |  | 3162.44 | [5 empty] | 97.9976 |  | 0.70962 |  | 0 | 2 | D | 1 |  |  |  | ROZPOCET | [6 empty] | 3162.44
333 | K | 784441111 | Maľby akrylátové jednofarebné s bielym stropom v miestnostiach výšky do 3, 80 m | m2 | 1152.913 | 2.743 | 3162.44 |  |  |  | znížená | 0.085 | 97.9976 | 0.0006155 | 0.70962 | 0 | 0 | 16 | K | 2 |  |  |  | ROZPOCET | 0 | 3162.44 | 0 | 0 | 0 | 2 | 3162.44 | 16 | 1563655292
| VV |  | 941,433-186,4+397,88 |  | 1152.913 | [13 empty] | VV | 2 | 2 | True | 1 | ROZPOCET
| D | M | Práce a dodávky M |  |  |  | 39507.492 | [5 empty] | 32.6508 |  | 0.075485 |  | 0 | 3 | D | 0 |  |  |  | ROZPOCET | [6 empty] | 39507.492
| D | 24-M | Montáže vzduchotechnických zariad. |  |  |  | 6685.302 | [5 empty] | 30.048 |  | 0 |  | 0 | 3 | D | 1 |  |  |  | ROZPOCET | [6 empty] | 6685.302
417 | K | 240030127 | Rekuperátor. Dodané v celku. Veľkosť : TNB - 8 | ks | 3 | 157.46 | 472.38 |  |  |  | znížená | 10.016 | 30.048 | 0 | 0 | 0 | 0 | 64 | K | 2 |  |  |  | ROZPOCET | 0 | 472.38 | 0 | 0 | 0 | 2 | 472.38 | 64 | -1663803944
418 | M | 4290074143 | Doskové rekuperátory AIR 70 brink | ks | 3 | 2070.974 | 6212.922 |  |  |  | znížená | 0 | 0 | 0 | 0 | 0 | 0 | 128 | M | 2 |  |  |  | ROZPOCET | 0 | 6212.922 | 0 | 0 | 0 | 2 | 6212.922 | 128 | -154995632
| D | 25-M | Povrch. úprava strojov a zariadení |  |  |  | 36.577 | [5 empty] | 0 |  | 0.003 |  | 0 | 3 | D | 1 |  |  |  | ROZPOCET | [6 empty] | 36.577
334 | K | 250010101 | Základný náter jednozložkový, technolog. zariad. nečlenité. | m2 | 8.547 | 0.813 | 6.949 |  |  |  | znížená | 0 | 0 | 0 | 0 | 0 | 0 | 64 | K | 2 |  |  |  | ROZPOCET | 0 | 6.949 | 0 | 0 | 0 | 2 | 6.949 | 64 | -402795386
335 | K | 250010201 | Ostatné nátery jednozložkové, technolog. zariad. nečlenité. | m2 | 13.333 | 1.211 | 16.146 |  |  |  | znížená | 0 | 0 | 0 | 0 | 0 | 0 | 64 | K | 2 |  |  |  | ROZPOCET | 0 | 16.146 | 0 | 0 | 0 | 2 | 16.146 | 64 | 927803460
336 | M | 2467405588 | CHEMOLAK S-6005 Riedidlo do S-2003 1,000Kg | kg | 1 | 2.361 | 2.361 |  |  |  | znížená | 0 | 0 | 0.001 | 0.001 | 0 | 0 | 256 | M | 2 |  |  |  | ROZPOCET | 0 | 2.361 | 0 | 0 | 0 | 2 | 2.361 | 64 | 1186396438
337 | M | 2467404441 | CHEMOLAK S-2029 Email syntetic. pr. rýchlos 1,000kg | kg | 1 | 6.671 | 6.671 |  |  |  | znížená | 0 | 0 | 0.001 | 0.001 | 0 | 0 | 256 | M | 2 |  |  |  | ROZPOCET | 0 | 6.671 | 0 | 0 | 0 | 2 | 6.671 | 64 | -98699402
338 | M | 2467403953 | CHEMOLAK Syntetika - zákl. farba antik. 28,000kg | kg | 1 | 3.368 | 3.368 |  |  |  | znížená | 0 | 0 | 0.001 | 0.001 | 0 | 0 | 256 | M | 2 |  |  |  | ROZPOCET | 0 | 3.368 | 0 | 0 | 0 | 2 | 3.368 | 64 | 1996226321
339 | K | MV | Murárske výpomoci | % | 0.355 | 1 | 0.355 |  |  |  | znížená | 0 | 0 | 0 | 0 | 0 | 0 | 64 | K | 2 |  |  |  | ROZPOCET | 0 | 0.355 | 0 | 0 | 0 | 2 | 0.355 | 64 | 1521675993
340 | K | PM | Podružný materiál | % | 0.124 | 3 | 0.372 |  |  |  | znížená | 0 | 0 | 0 | 0 | 0 | 0 | 64 | K | 2 |  |  |  | ROZPOCET | 0 | 0.372 | 0 | 0 | 0 | 2 | 0.372 | 64 | -591707232
341 | K | PPV | Podiel pridružených výkonov | % | 0.355 | 1 | 0.355 |  |  |  | znížená | 0 | 0 | 0 | 0 | 0 | 0 | 64 | K | 2 |  |  |  | ROZPOCET | 0 | 0.355 | 0 | 0 | 0 | 2 | 0.355 | 64 | 1620438658
| D | D1 | Rozvádzač modulový RH1 |  |  |  | 2058.75 | [5 empty] | 0 |  | 0 |  | 0 | 3 | D | 1 |  |  |  | ROZPOCET | [6 empty] | 2058.75
342 | K | Pol1 | rozvádzač plastový s plnými dverami, 72 mod., typ PRAGMA, krytie IP40, rozmery 810x486x129 mm, pre zapustenú montáž, obj. č. PRA31418 | ks | 1 | 856.65 | 856.65 |  |  |  | znížená | 0 | 0 | 0 | 0 | 0 | 0 | 64 | K | 2 |  |  |  | ROZPOCET | 0 | 856.65 | 0 | 0 | 0 | 2 | 856.65 | 64 | 1263647243
343 | K | Pol2 | pačkový spínač APN-63, 63 A | ks | 1 | 25.2 | 25.2 |  |  |  | znížená | 0 | 0 | 0 | 0 | 0 | 0 | 64 | K | 2 |  |  |  | ROZPOCET | 0 | 25.2 | 0 | 0 | 0 | 2 | 25.2 | 64 | 628206255
344 | K | Pol3 | istič C60N, 16 A, 3P, char. B | ks | 2 | 30.4 | 60.8 |  |  |  | znížená | 0 | 0 | 0 | 0 | 0 | 0 | 64 | K | 2 |  |  |  | ROZPOCET | 0 | 60.8 | 0 | 0 | 0 | 2 | 60.8 | 64 | 175820311
345 | K | Pol4 | istič C60N, 10 A, 1P, char. B | ks | 12 | 6.2 | 74.4 |  |  |  | znížená | 0 | 0 | 0 | 0 | 0 | 0 | 64 | K | 2 |  |  |  | ROZPOCET | 0 | 74.4 | 0 | 0 | 0 | 2 | 74.4 | 64 | 3594277
346 | K | Pol5 | prúdový chránič s nadpr. ochranou DXTM, 16A, 30 mA, 4P, obj. č. 079 64 | ks | 2 | 98.2 | 196.4 |  |  |  | znížená | 0 | 0 | 0 | 0 | 0 | 0 | 64 | K | 2 |  |  |  | ROZPOCET | 0 | 196.4 | 0 | 0 | 0 | 2 | 196.4 | 64 | -2048773047
347 | K | Pol6 | prúdový chránič s nadpr. ochranou DXTM, 16A, 30 mA, 1P+N, obj. č. 078 86 | ks | 11 | 47.3 | 520.3 |  |  |  | znížená | 0 | 0 | 0 | 0 | 0 | 0 | 64 | K | 2 |  |  |  | ROZPOCET | 0 | 520.3 | 0 | 0 | 0 | 2 | 520.3 | 64 | -1606236533
348 | K | Pol7 | kombinovaný zvodič FLP-B+C MAXI/4 | ks | 1 | 325 | 325 |  |  |  | znížená | 0 | 0 | 0 | 0 | 0 | 0 | 64 | K | 2 |  |  |  | ROZPOCET | 0 | 325 | 0 | 0 | 0 | 2 | 325 | 64 | -1559669958
| D | D2 | Materiál spolu |  |  |  | 855.57 | [5 empty] | 0 |  | 0 |  | 0 | 3 | D | 1 |  |  |  | ROZPOCET | [6 empty] | 855.57
349 | K | Pol8 | Podružný (nešpecifikovaný) materiál | % | 11.18 | 12.8417 | 143.57 |  |  |  | znížená | 0 | 0 | 0 | 0 | 0 | 0 | 64 | K | 2 |  |  |  | ROZPOCET | 0 | 143.57 | 0 | 0 | 0 | 2 | 143.57 | 64 | 1439068587
350 | K | Pol9 | Výroba rozvádzača | hod | 16 | 44.5 | 712 |  |  |  | znížená | 0 | 0 | 0 | 0 | 0 | 0 | 64 | K | 2 |  |  |  | ROZPOCET | 0 | 712 | 0 | 0 | 0 | 2 | 712 | 64 | -218144212
| D | D3 | Elektroinštalácia - Materská škôlka |  |  |  | 19331.048 | [5 empty] | 0 |  | 0 |  | 0 | 3 | D | 1 |  |  |  | ROZPOCET | [6 empty] | 19331.048
352 | K | Pol11 | svietidlo LED 1x36W | ks | 17 | 155.911 | 2650.487 |  |  |  | znížená | 0 | 0 | 0 | 0 | 0 | 0 | 64 | K | 2 |  |  |  | ROZPOCET | 0 | 2650.487 | 0 | 0 | 0 | 2 | 2650.487 | 64 | -1929055058
353 | K | Pol12 | svietidlo LED 1x43 W | ks | 43 | 206.111 | 8862.773 |  |  |  | znížená | 0 | 0 | 0 | 0 | 0 | 0 | 64 | K | 2 |  |  |  | ROZPOCET | 0 | 8862.773 | 0 | 0 | 0 | 2 | 8862.773 | 64 | -1892902938
354 | K | Pol13 | svietidlo UX PLAST 1 OPAL 1x32W | ks | 10 | 35.711 | 357.11 |  |  |  | znížená | 0 | 0 | 0 | 0 | 0 | 0 | 64 | K | 2 |  |  |  | ROZPOCET | 0 | 357.11 | 0 | 0 | 0 | 2 | 357.11 | 64 | 2125097608
355 | K | Pol14 | svietidlo UX-EMEGENCY 1x8W | ks | 2 | 155.91 | 311.82 |  |  |  | znížená | 0 | 0 | 0 | 0 | 0 | 0 | 64 | K | 2 |  |  |  | ROZPOCET | 0 | 311.82 | 0 | 0 | 0 | 2 | 311.82 | 64 | -326917757
356 | K | Pol15 | vypínač jednopólový, rad. 1 | ks | 22 | 9.21 | 202.62 |  |  |  | znížená | 0 | 0 | 0 | 0 | 0 | 0 | 64 | K | 2 |  |  |  | ROZPOCET | 0 | 202.62 | 0 | 0 | 0 | 2 | 202.62 | 64 | 1148353708
357 | K | Pol16 | vypínač striedavý, rad. 6 | ks | 10 | 9.211 | 92.11 |  |  |  | znížená | 0 | 0 | 0 | 0 | 0 | 0 | 64 | K | 2 |  |  |  | ROZPOCET | 0 | 92.11 | 0 | 0 | 0 | 2 | 92.11 | 64 | -852324199
358 | K | Pol17 | vypínač sériový, rad. 5 | ks | 8 | 9.211 | 73.688 |  |  |  | znížená | 0 | 0 | 0 | 0 | 0 | 0 | 64 | K | 2 |  |  |  | ROZPOCET | 0 | 73.688 | 0 | 0 | 0 | 2 | 73.688 | 64 | 1566994853
359 | K | Pol18 | vypínač krížový, rad. 7 | ks | 1 | 9.21 | 9.21 |  |  |  | znížená | 0 | 0 | 0 | 0 | 0 | 0 | 64 | K | 2 |  |  |  | ROZPOCET | 0 | 9.21 | 0 | 0 | 0 | 2 | 9.21 | 64 | -1247327857
360 | K | Pol19 | vypínač trojpólový 400VAC (sporákový) | ks | 1 | 19.21 | 19.21 |  |  |  | znížená | 0 | 0 | 0 | 0 | 0 | 0 | 64 | K | 2 |  |  |  | ROZPOCET | 0 | 19.21 | 0 | 0 | 0 | 2 | 19.21 | 64 | 1269762180
361 | K | Pol20 | zásuvka dvojitá jednopólová | ks | 40 | 10.014 | 400.56 |  |  |  | znížená | 0 | 0 | 0 | 0 | 0 | 0 | 64 | K | 2 |  |  |  | ROZPOCET | 0 | 400.56 | 0 | 0 | 0 | 2 | 400.56 | 64 | 541914828
362 | K | Pol21 | zásuvka jednopólová | ks | 5 | 10.014 | 50.07 |  |  |  | znížená | 0 | 0 | 0 | 0 | 0 | 0 | 64 | K | 2 |  |  |  | ROZPOCET | 0 | 50.07 | 0 | 0 | 0 | 2 | 50.07 | 64 | 1971858748
363 | K | Pol22 | elektroinštalačná škatuľa | ks | 180 | 3.694 | 664.92 |  |  |  | znížená | 0 | 0 | 0 | 0 | 0 | 0 | 64 | K | 2 |  |  |  | ROZPOCET | 0 | 664.92 | 0 | 0 | 0 | 2 | 664.92 | 64 | -1586526203
364 | K | Pol23 | rozbočovacia svorkovnica s vekom | ks | 80 | 4.514 | 361.12 |  |  |  | znížená | 0 | 0 | 0 | 0 | 0 | 0 | 64 | K | 2 |  |  |  | ROZPOCET | 0 | 361.12 | 0 | 0 | 0 | 2 | 361.12 | 64 | -1466825491
365 | K | Pol24 | kábel CYKY-J 5x2,5 | m | 50 | 2.405 | 120.25 |  |  |  | znížená | 0 | 0 | 0 | 0 | 0 | 0 | 64 | K | 2 |  |  |  | ROZPOCET | 0 | 120.25 | 0 | 0 | 0 | 2 | 120.25 | 64 | -1304598383
366 | K | Pol25 | kábel CYSY-J 5x2,5 | m | 10 | 2.405 | 24.05 |  |  |  | znížená | 0 | 0 | 0 | 0 | 0 | 0 | 64 | K | 2 |  |  |  | ROZPOCET | 0 | 24.05 | 0 | 0 | 0 | 2 | 24.05 | 64 | 1891076830
367 | K | Pol26 | kábel CYKY-O 2x1,5 | m | 100 | 0.975 | 97.5 |  |  |  | znížená | 0 | 0 | 0 | 0 | 0 | 0 | 64 | K | 2 |  |  |  | ROZPOCET | 0 | 97.5 | 0 | 0 | 0 | 2 | 97.5 | 64 | 1067399189
368 | K | Pol27 | kábel CYKY-O 3x1,5 | m | 100 | 1.135 | 113.5 |  |  |  | znížená | 0 | 0 | 0 | 0 | 0 | 0 | 64 | K | 2 |  |  |  | ROZPOCET | 0 | 113.5 | 0 | 0 | 0 | 2 | 113.5 | 64 | 1246841577
369 | K | Pol28 | kábel CYKY-J 3x1,5 | m | 300 | 1.135 | 340.5 |  |  |  | znížená | 0 | 0 | 0 | 0 | 0 | 0 | 64 | K | 2 |  |  |  | ROZPOCET | 0 | 340.5 | 0 | 0 | 0 | 2 | 340.5 | 64 | -1314717571
370 | K | Pol29 | kábel CYKY-J 3x2,5 | m | 250 | 1.135 | 283.75 |  |  |  | znížená | 0 | 0 | 0 | 0 | 0 | 0 | 64 | K | 2 |  |  |  | ROZPOCET | 0 | 283.75 | 0 | 0 | 0 | 2 | 283.75 | 64 | 1290256593
371 | K | Pol30 | vodič CY 16 mm2, žl.zel. | m | 10 | 2.375 | 23.75 |  |  |  | znížená | 0 | 0 | 0 | 0 | 0 | 0 | 64 | K | 2 |  |  |  | ROZPOCET | 0 | 23.75 | 0 | 0 | 0 | 2 | 23.75 | 64 | 1817549469
372 | K | Pol31 | vodič CY 4 mm2, žl.zel. | m | 30 | 1.275 | 38.25 |  |  |  | znížená | 0 | 0 | 0 | 0 | 0 | 0 | 64 | K | 2 |  |  |  | ROZPOCET | 0 | 38.25 | 0 | 0 | 0 | 2 | 38.25 | 64 | -580166224
373 | K | Pol32 | vodič CY 6 mm2, žl.zel. | m | 50 | 1.275 | 63.75 |  |  |  | znížená | 0 | 0 | 0 | 0 | 0 | 0 | 64 | K | 2 |  |  |  | ROZPOCET | 0 | 63.75 | 0 | 0 | 0 | 2 | 63.75 | 64 | 1381704465
374 | K | Pol33 | trubka elektroinštalačná PE21 | m | 800 | 1.852 | 1481.6 |  |  |  | znížená | 0 | 0 | 0 | 0 | 0 | 0 | 64 | K | 2 |  |  |  | ROZPOCET | 0 | 1481.6 | 0 | 0 | 0 | 2 | 1481.6 | 64 | 908411842
375 | K | Pol34 | prípojnica potenciálového vyrovnania | ks | 1 | 23.25 | 23.25 |  |  |  | znížená | 0 | 0 | 0 | 0 | 0 | 0 | 64 | K | 2 |  |  |  | ROZPOCET | 0 | 23.25 | 0 | 0 | 0 | 2 | 23.25 | 64 | 1819452484
376 | K | Pol35 | Ukončenie vodiča do 16 mm2 | ks | 10 | 2.55 | 25.5 |  |  |  | znížená | 0 | 0 | 0 | 0 | 0 | 0 | 64 | K | 2 |  |  |  | ROZPOCET | 0 | 25.5 | 0 | 0 | 0 | 2 | 25.5 | 64 | 158203795
377 | K | Pol36 | Ukončenie vodiča do 6 mm2 | ks | 20 | 0.625 | 12.5 |  |  |  | znížená | 0 | 0 | 0 | 0 | 0 | 0 | 64 | K | 2 |  |  |  | ROZPOCET | 0 | 12.5 | 0 | 0 | 0 | 2 | 12.5 | 64 | -562760873
378 | K | Pol37 | Ukončenie kábla CYKY-J 3x2,5 | ks | 300 | 3.362 | 1008.6 |  |  |  | znížená | 0 | 0 | 0 | 0 | 0 | 0 | 64 | K | 2 |  |  |  | ROZPOCET | 0 | 1008.6 | 0 | 0 | 0 | 2 | 1008.6 | 64 | 86794285
379 | K | Pol38 | Ukončenie kábla CYKY -J 3x1,5 | ks | 300 | 3.362 | 1008.6 |  |  |  | znížená | 0 | 0 | 0 | 0 | 0 | 0 | 64 | K | 2 |  |  |  | ROZPOCET | 0 | 1008.6 | 0 | 0 | 0 | 2 | 1008.6 | 64 | 1145463019
380 | K | Pol39 | drobné stavebné úpravy | hod | 36 | 10 | 360 |  |  |  | znížená | 0 | 0 | 0 | 0 | 0 | 0 | 64 | K | 2 |  |  |  | ROZPOCET | 0 | 360 | 0 | 0 | 0 | 2 | 360 | 64 | -1142750373
381 | K | Pol40 | Revízia | ks | 1 | 250 | 250 |  |  |  | znížená | 0 | 0 | 0 | 0 | 0 | 0 | 64 | K | 2 |  |  |  | ROZPOCET | 0 | 250 | 0 | 0 | 0 | 2 | 250 | 64 | -972095961
| D | D4 | Bleskozvod |  |  |  | 10185.094 | [5 empty] | 0 |  | 0 |  | 0 | 3 | D | 1 |  |  |  | ROZPOCET | [6 empty] | 10185.094
382 | K | Pol39 | drobné stavebné úpravy | hod | 40 | 10 | 400 |  |  |  | znížená | 0 | 0 | 0 | 0 | 0 | 0 | 64 | K | 2 |  |  |  | ROZPOCET | 0 | 400 | 0 | 0 | 0 | 2 | 400 | 64 | 1112187572
383 | K | Pol40 | Revízia | ks | 1 | 250 | 250 |  |  |  | znížená | 0 | 0 | 0 | 0 | 0 | 0 | 64 | K | 2 |  |  |  | ROZPOCET | 0 | 250 | 0 | 0 | 0 | 2 | 250 | 64 | 119675683
384 | K | Pol41 | drôt FeZn pre mrežovú sústavu Rd8 | m | 170 | 4.951 | 841.67 |  |  |  | znížená | 0 | 0 | 0 | 0 | 0 | 0 | 64 | K | 2 |  |  |  | ROZPOCET | 0 | 841.67 | 0 | 0 | 0 | 2 | 841.67 | 64 | 1701928502
385 | K | Pol42 | podpera vedenia do plochy strechy | ks | 170 | 7.683 | 1306.11 |  |  |  | znížená | 0 | 0 | 0 | 0 | 0 | 0 | 64 | K | 2 |  |  |  | ROZPOCET | 0 | 1306.11 | 0 | 0 | 0 | 2 | 1306.11 | 64 | 841991314
386 | K | Pol43 | univerzálna svorka, typ MV pre Rd8-10 mm, | ks | 70 | 7.667 | 536.69 |  |  |  | znížená | 0 | 0 | 0 | 0 | 0 | 0 | 64 | K | 2 |  |  |  | ROZPOCET | 0 | 536.69 | 0 | 0 | 0 | 2 | 536.69 | 64 | 2072303437
387 | K | Pol44 | svorka pre pripojenie atiky, resp. okapu, FeZn | ks | 30 | 7.667 | 230.01 |  |  |  | znížená | 0 | 0 | 0 | 0 | 0 | 0 | 64 | K | 2 |  |  |  | ROZPOCET | 0 | 230.01 | 0 | 0 | 0 | 2 | 230.01 | 64 | 1378266410
388 | K | Pol45 | zachytávacia tyč s podperou do plochy strechy, dl. 1200 mm | ks | 15 | 71.307 | 1069.605 |  |  |  | znížená | 0 | 0 | 0 | 0 | 0 | 0 | 64 | K | 2 |  |  |  | ROZPOCET | 0 | 1069.605 | 0 | 0 | 0 | 2 | 1069.605 | 64 | -2114632239
389 | K | Pol46 | zachytávacia tyč s podperou do plochy strechy, dl. 600 mm | ks | 7 | 57.907 | 405.349 |  |  |  | znížená | 0 | 0 | 0 | 0 | 0 | 0 | 64 | K | 2 |  |  |  | ROZPOCET | 0 | 405.349 | 0 | 0 | 0 | 2 | 405.349 | 64 | 1298827081
390 | K | Pol47 | lano ALDREY 50 mm2 | m | 50 | 11.369 | 568.45 |  |  |  | znížená | 0 | 0 | 0 | 0 | 0 | 0 | 64 | K | 2 |  |  |  | ROZPOCET | 0 | 568.45 | 0 | 0 | 0 | 2 | 568.45 | 64 | -1087296168
391 | K | Pol48 | podpera vedenia do muriva, FeZn | ks | 40 | 5.133 | 205.32 |  |  |  | znížená | 0 | 0 | 0 | 0 | 0 | 0 | 64 | K | 2 |  |  |  | ROZPOCET | 0 | 205.32 | 0 | 0 | 0 | 2 | 205.32 | 64 | 745592140
392 | K | Pol49 | ochranný uholník OU 1,7 | ks | 10 | 24.581 | 245.81 |  |  |  | znížená | 0 | 0 | 0 | 0 | 0 | 0 | 64 | K | 2 |  |  |  | ROZPOCET | 0 | 245.81 | 0 | 0 | 0 | 2 | 245.81 | 64 | 1743436930
393 | K | Pol50 | držiak ochranného uholníka DOU-VR | ks | 30 | 5.733 | 171.99 |  |  |  | znížená | 0 | 0 | 0 | 0 | 0 | 0 | 64 | K | 2 |  |  |  | ROZPOCET | 0 | 171.99 | 0 | 0 | 0 | 2 | 171.99 | 64 | 480577907
394 | K | Pol51 | skúšobná svorka, pre Rd7-10/16 mm, FeZn | ks | 12 | 10.567 | 126.804 |  |  |  | znížená | 0 | 0 | 0 | 0 | 0 | 0 | 64 | K | 2 |  |  |  | ROZPOCET | 0 | 126.804 | 0 | 0 | 0 | 2 | 126.804 | 64 | 881241638
395 | K | Pol52 | zavádzacia tyč, dl. 2000 mm | ks | 12 | 131.002 | 1572.024 |  |  |  | znížená | 0 | 0 | 0 | 0 | 0 | 0 | 64 | K | 2 |  |  |  | ROZPOCET | 0 | 1572.024 | 0 | 0 | 0 | 2 | 1572.024 | 64 | -1821168398
396 | K | Pol53 | svorka MV, pre spojenie uzemň. ved. so záv. tyčami, FeZn | ks | 12 | 8.567 | 102.804 |  |  |  | znížená | 0 | 0 | 0 | 0 | 0 | 0 | 64 | K | 2 |  |  |  | ROZPOCET | 0 | 102.804 | 0 | 0 | 0 | 2 | 102.804 | 64 | -536378012
397 | K | Pol54 | uzemňovacie vedenie - FeZn 30x4 | m | 300 | 5.871 | 1761.3 |  |  |  | znížená | 0 | 0 | 0 | 0 | 0 | 0 | 64 | K | 2 |  |  |  | ROZPOCET | 0 | 1761.3 | 0 | 0 | 0 | 2 | 1761.3 | 64 | 208949627
398 | K | Pol55 | podpera zavádzacej tyče | ks | 24 | 9.883 | 237.192 |  |  |  | znížená | 0 | 0 | 0 | 0 | 0 | 0 | 64 | K | 2 |  |  |  | ROZPOCET | 0 | 237.192 | 0 | 0 | 0 | 2 | 237.192 | 64 | -1929414754
399 | K | Pol56 | štítok na označenie skúšobnej svorky | ks | 12 | 6.848 | 82.176 |  |  |  | znížená | 0 | 0 | 0 | 0 | 0 | 0 | 64 | K | 2 |  |  |  | ROZPOCET | 0 | 82.176 | 0 | 0 | 0 | 2 | 82.176 | 64 | -423596309
400 | K | Pol57 | asfaltová suspenzia | kg | 10 | 6.537 | 65.37 |  |  |  | znížená | 0 | 0 | 0 | 0 | 0 | 0 | 64 | K | 2 |  |  |  | ROZPOCET | 0 | 65.37 | 0 | 0 | 0 | 2 | 65.37 | 64 | -2027368198
401 | K | Pol58 | asfaltový lak | kg | 1 | 6.42 | 6.42 |  |  |  | znížená | 0 | 0 | 0 | 0 | 0 | 0 | 64 | K | 2 |  |  |  | ROZPOCET | 0 | 6.42 | 0 | 0 | 0 | 2 | 6.42 | 64 | 1904608592
| D | 23-M | Montáže potrubia |  |  |  | 355.151 | [5 empty] | 2.6028 |  | 0.072485 |  | 0 | 3 | D | 1 |  |  |  | ROZPOCET | [6 empty] | 355.151
403 | K | 230050001 | Montáž uloženia - priskrutkovaním: do DN 25 | kg | 15 | 1.239 | 18.585 |  |  |  | znížená | 0 | 0 | 0 | 0 | 0 | 0 | 64 | K | 2 |  |  |  | ROZPOCET | 0 | 18.585 | 0 | 0 | 0 | 2 | 18.585 | 64 | -543642294
404 | M | 4848522000 | Objímka na rúrky , veľkosť 5/4" | ks | 6 | 0.22 | 1.32 |  |  |  | znížená | 0 | 0 | 0.00013 | 0.00078 | 0 | 0 | 256 | M | 2 |  |  |  | ROZPOCET | 0 | 1.32 | 0 | 0 | 0 | 2 | 1.32 | 64 | -930147266
405 | M | 4848521500 | Objímka na rúrky oceľové, veľkosť 1" | ks | 22 | 0.207 | 4.554 |  |  |  | znížená | 0 | 0 | 0.00012 | 0.00264 | 0 | 0 | 256 | M | 2 |  |  |  | ROZPOCET | 0 | 4.554 | 0 | 0 | 0 | 2 | 4.554 | 64 | -1193908862
406 | M | 4848520500 | Objímka na rúrky oceľové, veľkosť 1/2" | ks | 2 | 1.185 | 2.37 |  |  |  | znížená | 0 | 0 | 8e-05 | 0.00016 | 0 | 0 | 256 | M | 2 |  |  |  | ROZPOCET | 0 | 2.37 | 0 | 0 | 0 | 2 | 2.37 | 64 | -1120485682
407 | M | 4239203600 | Tyč závesná pre stropné závesy D 8 mm | ks | 30 | 2.881 | 86.43 |  |  |  | znížená | 0 | 0 | 0.00046 | 0.0138 | 0 | 0 | 256 | M | 2 |  |  |  | ROZPOCET | 0 | 86.43 | 0 | 0 | 0 | 2 | 86.43 | 64 | -1369016302
408 | M | 4239161000 | Kotva M 8 mm | ks | 30 | 2.364 | 70.92 |  |  |  | znížená | 0 | 0 | 0.00055 | 0.0165 | 0 | 0 | 256 | M | 2 |  |  |  | ROZPOCET | 0 | 70.92 | 0 | 0 | 0 | 2 | 70.92 | 64 | 1440208999
409 | K | 230050031 | Montáž doplnkových konštrukcií - z profilov. materiálov | kg | 24 | 3.882 | 93.168 |  |  |  | znížená | 0.054 | 1.296 | 0.000303 | 0.007272 | 0 | 0 | 64 | K | 2 |  |  |  | ROZPOCET | 0 | 93.168 | 0 | 0 | 0 | 2 | 93.168 | 64 | -37555694
410 | K | 230050031 | Montáž doplnkových konštrukcií - z profilov. materiálov | kg | 24.2 | 1.882 | 45.544 |  |  |  | znížená | 0.054 | 1.3068 | 0.000303 | 0.0073326 | 0 | 0 | 64 | K | 2 |  |  |  | ROZPOCET | 0 | 45.544 | 0 | 0 | 0 | 2 | 45.544 | 64 | 1148676258
411 | M | 1333151000 | Tyč oceľová prierezu L rovnoramenný uholník 40x40x4 mm, ozn.11 373 | t | 0.024 | 897.3 | 21.535 |  |  |  | znížená | 0 | 0 | 1 | 0.024 | 0 | 0 | 256 | M | 2 |  |  |  | ROZPOCET | 0 | 21.535 | 0 | 0 | 0 | 2 | 21.535 | 64 | -1269293646
412 | K | MV | Murárske výpomoci | % | 2.556 | 1 | 2.556 |  |  |  | znížená | 0 | 0 | 0 | 0 | 0 | 0 | 64 | K | 2 |  |  |  | ROZPOCET | 0 | 2.556 | 0 | 0 | 0 | 2 | 2.556 | 64 | -840348507
413 | K | PM | Podružný materiál | % | 1.871 | 3 | 5.613 |  |  |  | znížená | 0 | 0 | 0 | 0 | 0 | 0 | 64 | K | 2 |  |  |  | ROZPOCET | 0 | 5.613 | 0 | 0 | 0 | 2 | 5.613 | 64 | 1849301042
414 | K | PPV | Podiel pridružených výkonov | % | 2.556 | 1 | 2.556 |  |  |  | znížená | 0 | 0 | 0 | 0 | 0 | 0 | 64 | K | 2 |  |  |  | ROZPOCET | 0 | 2.556 | 0 | 0 | 0 | 2 | 2.556 | 64 | -2146753294
| D | HZS | Hodinové zúčtovacie sadzby |  |  |  | 496.848 | [5 empty] | 0 |  | 0 |  | 0 | 4 | D | 0 |  |  |  | ROZPOCET | [6 empty] | 496.848
415 | K | HZS000113 | Stavebno montážne práce preplach súpravy vodou | kpl | 1 | 150 | 150 |  |  |  | znížená | 0 | 0 | 0 | 0 | 0 | 0 | 262144 | K | 1 |  |  |  | ROZPOCET | 0 | 150 | 0 | 0 | 0 | 2 | 150 | 262144 | -297841438
416 | K | HZS000114 | Vykurovacia skúška | hod | 24 | 14.452 | 346.848 |  |  |  | znížená | 0 | 0 | 0 | 0 | 0 | 0 | 262144 | K | 1 |  |  |  | ROZPOCET | 0 | 346.848 | 0 | 0 | 0 | 2 | 346.848 | 262144 | -1220284349

## 02 - SO 01.1 Doplnok ASR
[9 empty] | >> skryté stĺpce << | [9 empty] | {f1e6500b-6f7c-4a34-b6c9-1708dd8d2d63}
0
| KRYCÍ LIST ROZPOČTU | [8 empty] | v --- nižšie sa nachádzajú doplnkové a pomocné údaje k zostavám --- v | [8 empty] | False
Stavba:
Materská škola Mirkovce
Objekt:
001 - Architektonické riešenie
Časť:
02 - SO 01.1 Doplnok ASR
| JKSO: |  |  |  |  | KS:
| Miesto: |  | Mirkovce |  |  | Dátum: | 2. 9. 2016
| Objednávateľ: |  |  |  |  | IČO:
|  | Obec Mirkovce |  |  |  | IČ DPH:
| Zhotoviteľ: |  |  |  |  | IČO:
IČ DPH:
| Projektant: |  |  |  |  | IČO:
IČ DPH:
| Spracovateľ: |  |  |  |  | IČO:
IČ DPH:
Poznámka:
| Náklady z rozpočtu | [5 empty] | 40181.052
| Ostatné náklady | [5 empty] | 0
| Cena bez DPH | [5 empty] | 40181.05
|  |  | Základ dane |  |  | Sadzba dane | Výška dane
| DPH | základná | 0 |  |  | 20% | 0
|  | znížená | 40181.05 |  |  | 20% | 8036.21
|  | zákl. prenesená | 0 |  |  | 20% | 0
|  | zníž. prenesená | 0 |  |  | 20% | 0
|  | nulová | 0 |  |  | 0% | 0
| Cena s DPH |  |  | v | EUR |  | 48217.26
| Projektant |  |  | Spracovateľ
| Dátum a podpis: |  | Pečiatka | Dátum a podpis: |  |  | Pečiatka
| Objednávateľ |  |  | Zhotoviteľ
| Dátum a podpis: |  | Pečiatka | Dátum a podpis: |  |  | Pečiatka
REKAPITULÁCIA ROZPOČTU
Stavba:
Materská škola Mirkovce
Objekt:
001 - Architektonické riešenie
Časť:
02 - SO 01.1 Doplnok ASR
Miesto: |  |  | Mirkovce |  |  | Dátum: | 2. 9. 2016
Objednávateľ: |  |  | Obec Mirkovce |  |  | Projektant:
Zhotoviteľ: | [5 empty] | Spracovateľ:
Kód dielu - Popis | [6 empty] | Cena celkom [EUR]
1) Náklady z rozpočtu | [6 empty] | 40181.052 | [12 empty] | -1
| HSV - Práce a dodávky HSV | [5 empty] | 35394.222
| 1 - Zemné práce | [5 empty] | 6518.432
| 2 - Zakladanie | [5 empty] | 3927.185
| 3 - Zvislé a kompletné konštrukcie | [5 empty] | 11120.14
| 4 - Vodorovné konštrukcie | [5 empty] | 1237.511
| 6 - Úpravy povrchov, podlahy, osadenie | [5 empty] | 6709.207
| 9 - Ostatné konštrukcie a práce-búranie | [5 empty] | 1609.437
| 99 - Presun hmôt HSV | [5 empty] | 4272.31
| PSV - Práce a dodávky PSV | [5 empty] | 4786.83
| 712 - Izolácie striech, povlakové krytiny | [5 empty] | 1828.214
| 763 - Konštrukcie - drevostavby | [5 empty] | 559.126
| 764 - Konštrukcie klampiarske | [5 empty] | 845.779
| 767 - Konštrukcie doplnkové kovové | [5 empty] | 1553.711
2) Ostatné náklady | [6 empty] | 0 |  |  |  | DPH
Celkové náklady za stavbu 1) + 2) | [6 empty] | 40181.05
ROZPOČET
Stavba:
Materská škola Mirkovce
Objekt:
001 - Architektonické riešenie
Časť:
02 - SO 01.1 Doplnok ASR
Miesto: |  |  | Mirkovce |  |  | Dátum: | 2. 9. 2016
Objednávateľ: |  |  | Obec Mirkovce |  |  | Projektant:
Zhotoviteľ: | [5 empty] | Spracovateľ:
PČ | Typ | Kód | Popis | MJ | Množstvo | J.cena [EUR] | Cena celkom [EUR] | Cenová sústava |  |  | DPH | J. Nh [h] | Nh celkom [h] | J. hmotnosť [t] | Hmotnosť celkom [t] | J. suť [t] | Suť Celkom [t]
Náklady z rozpočtu | [6 empty] | 40181.052 | [5 empty] | 984.5014 |  | 504.9672 |  | 0 |  | D | -1 | [10 empty] | 40181.052
| D | HSV | Práce a dodávky HSV |  |  |  | 35394.222 | [5 empty] | 877.6162 |  | 503.6047 |  | 0 | 1 | D | 0 |  |  |  | ROZPOCET | [6 empty] | 35394.222
| D | 1 | Zemné práce |  |  |  | 6518.432 | [5 empty] | 179.5436 |  | 303.598 |  | 0 | 1 | D | 1 |  |  |  | ROZPOCET | [6 empty] | 6518.432
1 | K | 132201101 | Výkop ryhy do šírky 600 mm v horn.3 do 100 m3 | m3 | 43.348 | 28.285 | 1226.098 |  |  |  | znížená | 2.514 | 108.9769 | 0 | 0 | 0 | 0 | 4 | K | 2 |  |  |  | ROZPOCET | 0 | 1226.098 | 0 | 0 | 0 | 2 | 1226.098 | 4 | 1064820013
| VV |  | (5,05+1,4+0,85+1)*0,25*0,85 |  | 1.7637 | [13 empty] | VV | 2 | 2 | True | 0 | ROZPOCET
| VV |  | 2,6*0,25*1,20 |  | 0.78 | [13 empty] | VV | 2 | 2 | True | 0 | ROZPOCET
| VV |  | 4,1*0,25*1,26 |  | 1.2915 | [13 empty] | VV | 2 | 2 | True | 0 | ROZPOCET
| VV |  | (8,9+6,5*2)*0,6*0,7 |  | 9.198 | [13 empty] | VV | 2 | 2 | True | 0 | ROZPOCET
| VV |  | 6,7*0,5*1,46 |  | 4.891 | [13 empty] | VV | 2 | 2 | True | 0 | ROZPOCET
| VV |  | (1,15+1,55+1,15)*0,6*0,85 " pristavba pre odpad |  | 1.9635 | [13 empty] | VV | 2 | 2 | True | 0 | ROZPOCET
| VV |  | 34*0,6*1,15" oporny murik |  | 23.46 | [13 empty] | VV | 2 | 2 | True | 0 | ROZPOCET
| VV |  | Súčet |  | 43.3477 | [13 empty] | VV | 2 | 4 | True | 1 | ROZPOCET
2 | K | 132201109 | Príplatok k cene za lepivosť pri hĺbení rýh šírky do 600 mm zapažených i nezapažených s urovnaním dna v hornine 3 | m3 | 43.348 | 8.006 | 347.044 |  |  |  | znížená | 0.613 | 26.5723 | 0 | 0 | 0 | 0 | 4 | K | 2 |  |  |  | ROZPOCET | 0 | 347.044 | 0 | 0 | 0 | 2 | 347.044 | 4 | -1922457004
3 | K | 174101001 | Zásyp sypaninou so zhutnením jám, šachiet, rýh, zárezov alebo okolo objektov do 100 m3 | m3 | 181.795 | 4.554 | 827.894 |  |  |  | znížená | 0.242 | 43.9944 | 0 | 0 | 0 | 0 | 4 | K | 2 |  |  |  | ROZPOCET | 0 | 827.894 | 0 | 0 | 0 | 2 | 827.894 | 4 | -1305054904
| VV |  | 7,7*2*0,5 |  | 7.7 | [13 empty] | VV | 2 | 2 | True | 0 | ROZPOCET
| VV |  | 7,7*5*0,7 |  | 26.95 | [13 empty] | VV | 2 | 2 | True | 0 | ROZPOCET
| VV |  | 7,7*4,35*0,485 |  | 16.2451 | [13 empty] | VV | 2 | 2 | True | 0 | ROZPOCET
| VV |  | 7,7*1,2*12 |  | 110.88 | [13 empty] | VV | 2 | 2 | True | 0 | ROZPOCET
| VV |  | 4*0,65*7,7 |  | 20.02 | [13 empty] | VV | 2 | 2 | True | 0 | ROZPOCET
| VV |  | Súčet |  | 181.7951 | [13 empty] | VV | 2 | 4 | True | 1 | ROZPOCET
4 | M | 583410003700 | Kamenivo drvené hrubé frakcia 32-63 mm, STN EN 13450 | t | 303.598 | 13.562 | 4117.396 |  |  |  | znížená | 0 | 0 | 1 | 303.598 | 0 | 0 | 8 | M | 2 |  |  |  | ROZPOCET | 0 | 4117.396 | 0 | 0 | 0 | 2 | 4117.396 | 4 | -1889418029
| VV |  | 181,795*1,67 |  | 303.5976 | [13 empty] | VV | 2 | 2 | True | 1 | ROZPOCET
| D | 2 | Zakladanie |  |  |  | 3927.185 | [5 empty] | 22.2601 |  | 96.5334 |  | 0 | 1 | D | 1 |  |  |  | ROZPOCET | [6 empty] | 3927.185
5 | K | 273313612 | Betón základových dosiek, prostý tr. C 20/25 | m3 | 0.267 | 97.56 | 26.049 |  |  |  | znížená | 0.61771 | 0.16493 | 2.2151 | 0.59144 | 0 | 0 | 4 | K | 2 |  |  |  | ROZPOCET | 0 | 26.049 | 0 | 0 | 0 | 2 | 26.049 | 4 | -71634189
| VV |  | 1,15*1,55*0,15 |  | 0.26737 | [13 empty] | VV | 2 | 2 | True | 1 | ROZPOCET
6 | K | 274313611 | Betón základových pásov, prostý tr.C 25/30 - dobetonovanie | m3 | 39.597 | 98.521 | 3901.136 |  |  |  | znížená | 0.558 | 22.0951 | 2.423 | 95.9419 | 0 | 0 | 4 | K | 2 |  |  |  | ROZPOCET | 0 | 3901.136 | 0 | 0 | 0 | 2 | 3901.136 | 4 | -1491107445
| VV |  | (5,05+1,4+0,85+1)*0,25*0,7 |  | 1.4525 | [13 empty] | VV | 2 | 2 | True | 0 | ROZPOCET
| VV |  | 2,6*0,25*1,04 |  | 0.676 | [13 empty] | VV | 2 | 2 | True | 0 | ROZPOCET
| VV |  | 4,1*0,25*1,06 |  | 1.0865 | [13 empty] | VV | 2 | 2 | True | 0 | ROZPOCET
| VV |  | (8,9+6,5*2)*0,6*0,5 |  | 6.57 | [13 empty] | VV | 2 | 2 | True | 0 | ROZPOCET
| VV |  | 6,7*0,5*1,31 |  | 4.3885 | [13 empty] | VV | 2 | 2 | True | 0 | ROZPOCET
| VV |  | (1,15+1,55+1,15)*0,6*0,85 " pristavba pre odpad |  | 1.9635 | [13 empty] | VV | 2 | 2 | True | 0 | ROZPOCET
| VV |  | 34*0,6*1,15" oporny murik |  | 23.46 | [13 empty] | VV | 2 | 2 | True | 0 | ROZPOCET
| VV |  | Súčet |  | 39.597 | [13 empty] | VV | 2 | 4 | True | 1 | ROZPOCET
| D | 3 | Zvislé a kompletné konštrukcie |  |  |  | 11120.14 | [5 empty] | 214.2626 |  | 93.8264 |  | 0 | 1 | D | 1 |  |  |  | ROZPOCET | [6 empty] | 11120.14
7 | K | 311271302 | Murivo nosné PREMAC 50x25x25 s betónovou výplňou hr. 25 cm - oporné mury | m3 | 10.625 | 162.198 | 1723.354 |  |  |  | znížená | 3.793 | 40.3006 | 2.2864 | 24.2931 | 0 | 0 | 4 | K | 2 |  |  |  | ROZPOCET | 0 | 1723.354 | 0 | 0 | 0 | 2 | 1723.354 | 4 | 594508828
| VV |  | 34*0,25*1,25 |  | 10.625 | [13 empty] | VV | 2 | 2 | True | 1 | ROZPOCET
8 | K | 311271303 | Murivo nosné z debniacich tvarnnic 50x30x25 s betónovou výplňou hr. 30 cm | m3 | 10.778 | 216.371 | 2332.047 |  |  |  | znížená | 3.465 | 37.3458 | 2.3194 | 24.999 | 0 | 0 | 4 | K | 2 |  |  |  | ROZPOCET | 0 | 2332.047 | 0 | 0 | 0 | 2 | 2332.047 | 4 | 438131638
| VV |  | -6,7*0,3*0,75 |  | -1.5075 | [13 empty] | VV | 2 | 2 | True | 0 | ROZPOCET
| VV |  | -3*0,3*0,75 |  | -0.675 | [13 empty] | VV | 2 | 2 | True | 0 | ROZPOCET
| VV |  | 43,20*0,3 |  | 12.96 | [13 empty] | VV | 2 | 2 | True | 0 | ROZPOCET
| VV |  | Súčet |  | 10.7775 | [13 empty] | VV | 2 | 4 | True | 1 | ROZPOCET
9 | K | 311273115 | Murivo atikove z presných tvárnic P+D s úchopnou kapsou na MC-5 a tenkovrst.,maltu hr.300 P2-350 | m3 | 2.031 | 243.894 | 495.349 |  |  |  | znížená | 2.47 | 5.0166 | 0.6536 | 1.3275 | 0 | 0 | 4 | K | 2 |  |  |  | ROZPOCET | 0 | 495.349 | 0 | 0 | 0 | 2 | 495.349 | 4 | 1004591754
| VV |  | 6,77*0,3 |  | 2.031 | [13 empty] | VV | 2 | 2 | True | 1 | ROZPOCET
10 | K | 311321315 | Betón nadzákladových múrov, železový (bez výstuže) tr. C 20/25 | m3 | 18.606 | 136.63 | 2542.138 |  |  |  | znížená | 0.99779 | 18.5649 | 2.2119 | 41.1546 | 0 | 0 | 4 | K | 2 |  |  |  | ROZPOCET | 0 | 2542.138 | 0 | 0 | 0 | 2 | 2542.138 | 4 | -1115992587
| VV |  | (8,9+12,35*2)*0,3*1,25 |  | 12.6 | [13 empty] | VV | 2 | 2 | True | 0 | ROZPOCET
| VV |  | 7,7*0,3*2,6 |  | 6.006 | [13 empty] | VV | 2 | 2 | True | 0 | ROZPOCET
| VV |  | Súčet |  | 18.606 | [13 empty] | VV | 2 | 4 | True | 1 | ROZPOCET
11 | K | 311351101 | Debnenie nadzákladových múrov jednostranné, zhotovenie-dielce | m2 | 124.04 | 15.15 | 1879.206 |  |  |  | znížená | 0.45676 | 56.6565 | 0.00334 | 0.41429 | 0 | 0 | 4 | K | 2 |  |  |  | ROZPOCET | 0 | 1879.206 | 0 | 0 | 0 | 2 | 1879.206 | 4 | 763137509
| VV |  | (8,9+12,35*2)*2*1,25 |  | 84 | [13 empty] | VV | 2 | 2 | True | 0 | ROZPOCET
| VV |  | 7,7*2*2,6 |  | 40.04 | [13 empty] | VV | 2 | 2 | True | 0 | ROZPOCET
| VV |  | Súčet |  | 124.04 | [13 empty] | VV | 2 | 4 | True | 1 | ROZPOCET
12 | K | 311351102 | Debnenie nadzákladových múrov jednostranné, odstránenie-dielce | m2 | 124.04 | 5.704 | 707.524 |  |  |  | znížená | 0.33444 | 41.4839 | 0 | 0 | 0 | 0 | 4 | K | 2 |  |  |  | ROZPOCET | 0 | 707.524 | 0 | 0 | 0 | 2 | 707.524 | 4 | 1529521198
13 | K | 311361825 | Výstuž pre murivo nosné PREMAC s betónovou výplňou z ocele 10505 | t | 0.392 | 1299.593 | 509.44 |  |  |  | znížená | 14.933 | 5.8537 | 1.002 | 0.39278 | 0 | 0 | 4 | K | 2 |  |  |  | ROZPOCET | 0 | 509.44 | 0 | 0 | 0 | 2 | 509.44 | 4 | 1487595731
| VV |  | 21,778*18/1000 |  | 0.392 | [13 empty] | VV | 2 | 2 | True | 1 | ROZPOCET
14 | K | 311361921 | Výstuž nadzákladových múrov, stien a priečok zo zváraných sietí | t | 0.361 | 1930.46 | 696.896 |  |  |  | znížená | 15.242 | 5.5024 | 1.0531 | 0.38015 | 0 | 0 | 4 | K | 2 |  |  |  | ROZPOCET | 0 | 696.896 | 0 | 0 | 0 | 2 | 696.896 | 4 | -917011747
| VV |  | (8,9+12,35*2)*8/1000 |  | 0.2688 | [13 empty] | VV | 2 | 2 | True | 0 | ROZPOCET
| VV |  | 7,7*12/1000 |  | 0.0924 | [13 empty] | VV | 2 | 2 | True | 0 | ROZPOCET
| VV |  | Súčet |  | 0.3612 | [13 empty] | VV | 2 | 4 | True | 1 | ROZPOCET
15 | K | 342272104 | Priečky z tvárnic YTONG hr. 150 mm P2-500 hladkých, na MVC a maltu YTONG (150x249x599) | m2 | 8.025 | 29.182 | 234.186 |  |  |  | znížená | 0.4409 | 3.5382 | 0.10778 | 0.86493 | 0 | 0 | 4 | K | 2 |  |  |  | ROZPOCET | 0 | 234.186 | 0 | 0 | 0 | 2 | 234.186 | 4 | 1210611304
| VV |  | (1,15*2+1,55)*2,5-1,6 |  | 8.025 | [13 empty] | VV | 2 | 2 | True | 1 | ROZPOCET
| D | 4 | Vodorovné konštrukcie |  |  |  | 1237.511 | [5 empty] | 17.192 |  | 7.9061 |  | 0 | 1 | D | 1 |  |  |  | ROZPOCET | [6 empty] | 1237.511
16 | K | 413941125 | Osadenie oceľových valcovaných nosníkov I, IE,U,UE,L č.24 a vyššie,alebo výška nad 220 mm | t | 0.438 | 252.598 | 110.638 |  |  |  | znížená | 16.758 | 7.34 | 0.012282 | 0.0053796 | 0 | 0 | 4 | K | 2 |  |  |  | ROZPOCET | 0 | 110.638 | 0 | 0 | 0 | 2 | 110.638 | 4 | 1135690807
17 | M | 134870001170 | Oceľový nosník HEB 240, z valcovanej ocele S235JR | t | 0.438 | 933.348 | 408.806 |  |  |  | znížená | 0 | 0 | 0.085 | 0.03723 | 0 | 0 | 8 | M | 2 |  |  |  | ROZPOCET | 0 | 408.806 | 0 | 0 | 0 | 2 | 408.806 | 4 | 1933415118
18 | K | 430321315 | Schodiskové a rampove konštrukcie, betón železový tr. C 20/25 | m3 | 3.465 | 170.326 | 590.18 |  |  |  | znížená | 2.6283 | 9.107 | 2.2406 | 7.7635 | 0 | 0 | 4 | K | 2 |  |  |  | ROZPOCET | 0 | 590.18 | 0 | 0 | 0 | 2 | 590.18 | 4 | -1464411610
| VV |  | 7,4*1*0,495/2 |  | 1.8315 | [13 empty] | VV | 2 | 2 | True | 0 | ROZPOCET
| VV |  | 4,35*1*0,498/2 |  | 1.0832 | [13 empty] | VV | 2 | 2 | True | 0 | ROZPOCET
| VV |  | 1*1*0,55 |  | 0.55 | [13 empty] | VV | 2 | 2 | True | 0 | ROZPOCET
| VV |  | Súčet |  | 3.4646 | [13 empty] | VV | 2 | 4 | True | 1 | ROZPOCET
19 | K | 631362442 | Výstuž mazanín z betónov (z kameniva) a z ľahkých betónov zo sietí KARI, priemer drôtu 8/8 mm, veľkosť oka 150x150 mm | m2 | 15.938 | 8.024 | 127.887 |  |  |  | znížená | 0.04674 | 0.74494 | 0.00627 | 0.099931 | 0 | 0 | 4 | K | 2 |  |  |  | ROZPOCET | 0 | 127.887 | 0 | 0 | 0 | 2 | 127.887 | 4 | 13016778
| VV |  | (7,4+1+4,35)*1,25 |  | 15.9375 | [13 empty] | VV | 2 | 2 | True | 1 | ROZPOCET
| D | 6 | Úpravy povrchov, podlahy, osadenie |  |  |  | 6709.207 | [5 empty] | 118.6277 |  | 1.5826 |  | 0 | 1 | D | 1 |  |  |  | ROZPOCET | [6 empty] | 6709.207
20 | K | 612465146 | Vnútorná omietka stien tenkovrstvová BAUMIT, strojné nanášanie, Vápenná tenkovrstvová omietka, hr. 6 mm | m2 | 8.55 | 7.297 | 62.389 |  |  |  | znížená | 0.27831 | 2.3796 | 0.00893 | 0.076352 | 0 | 0 | 4 | K | 2 |  |  |  | ROZPOCET | 0 | 62.389 | 0 | 0 | 0 | 2 | 62.389 | 4 | -296569393
21 | K | 612481119 | Potiahnutie vnútorných stien sklotextílnou mriežkou s celoplošným prilepením | m2 | 8.55 | 4.947 | 42.297 |  |  |  | znížená | 0.11118 | 0.95059 | 0.00415 | 0.035483 | 0 | 0 | 4 | K | 2 |  |  |  | ROZPOCET | 0 | 42.297 | 0 | 0 | 0 | 2 | 42.297 | 4 | 351597434
22 | K | 622462532 | Vonkajšia omietka stien tenkovrstvá akrylátová s ryhovanou štruktúrou hr.zrna 2,0mm | m2 | 82.8 | 16.364 | 1354.939 |  |  |  | znížená | 0.4 | 33.12 | 0.00245 | 0.20286 | 0 | 0 | 4 | K | 2 |  |  |  | ROZPOCET | 0 | 1354.939 | 0 | 0 | 0 | 2 | 1354.939 | 4 | 1911290250
| VV |  | (8,8*2+56,95) "atika |  | 74.55 | [13 empty] | VV | 2 | 2 | True | 0 | ROZPOCET
| VV |  | 8,25 " miestnosť pre kuchynsky odpad |  | 8.25 | [13 empty] | VV | 2 | 2 | True | 0 | ROZPOCET
| VV |  | Súčet |  | 82.8 | [13 empty] | VV | 2 | 4 | True | 1 | ROZPOCET
23 | K | 622465121 | Vonkajšia omietka stien zo zmesi pieskové zrná,strednozrnná | m2 | 52.08 | 27.32 | 1422.826 |  |  |  | znížená | 0.557 | 29.0086 | 0.0052 | 0.27082 | 0 | 0 | 4 | K | 2 |  |  |  | ROZPOCET | 0 | 1422.826 | 0 | 0 | 0 | 2 | 1422.826 | 4 | 1840825164
24 | K | 622481119 | Potiahnutie vonkajších stien sklotextílnou mriežkou s celoplošným prilepením | m2 | 8.55 | 4.947 | 42.297 |  |  |  | znížená | 0.11118 | 0.95059 | 0.00415 | 0.035483 | 0 | 0 | 4 | K | 2 |  |  |  | ROZPOCET | 0 | 42.297 | 0 | 0 | 0 | 2 | 42.297 | 4 | 375478536
25 | K | 625251408 | Kontaktný zatepľovací systém hr. 150 mm BAUMIT STAR - riešenie pre sokel (XPS), zatĺkacie kotvy | m2 | 52.08 | 62.406 | 3250.104 |  |  |  | znížená | 0.745 | 38.7996 | 0.015 | 0.7812 | 0 | 0 | 4 | K | 2 |  |  |  | ROZPOCET | 0 | 3250.104 | 0 | 0 | 0 | 2 | 3250.104 | 4 | 881040008
| VV |  | (12,35*2+8,9)*1,55 |  | 52.08 | [13 empty] | VV | 2 | 2 | True | 1 | ROZPOCET
26 | K | 625251702 | Doteplenie atiky hr. 50 mm BAUMIT EPS - štandardné riešenie (grafitový EPS-F), skrutkovacie kotvy | m2 | 16.94 | 31.544 | 534.355 |  |  |  | znížená | 0.79214 | 13.4189 | 0.01065 | 0.18041 | 0 | 0 | 4 | K | 2 |  |  |  | ROZPOCET | 0 | 534.355 | 0 | 0 | 0 | 2 | 534.355 | 4 | 302679957
| VV |  | 7,7*1,1*2 |  | 16.94 | [13 empty] | VV | 2 | 2 | True | 1 | ROZPOCET
| D | 9 | Ostatné konštrukcie a práce-búranie |  |  |  | 1609.437 | [5 empty] | 15.1552 |  | 0.15817 |  | 0 | 1 | D | 1 |  |  |  | ROZPOCET | [6 empty] | 1609.437
27 | K | 931961115 | Vložky do dilatačných škár zvislé, z polystyrénovej dosky hr. 30 mm | m2 | 72.14 | 6.625 | 477.928 |  |  |  | znížená | 0.21008 | 15.1552 | 0.00046 | 0.033184 | 0 | 0 | 4 | K | 2 |  |  |  | ROZPOCET | 0 | 477.928 | 0 | 0 | 0 | 2 | 477.928 | 4 | -1331789066
28 | M | 283750001800 | Doska XPS STYRODUR 3000 CS hr. 50 mm, zakladanie stavieb, podlahy, obrátené ploché strechy, ISOVER | m2 | 75.747 | 14.938 | 1131.509 |  |  |  | znížená | 0 | 0 | 0.00165 | 0.12498 | 0 | 0 | 8 | M | 2 |  |  |  | ROZPOCET | 0 | 1131.509 | 0 | 0 | 0 | 2 | 1131.509 | 4 | -403812481
| VV |  | 72,14*1,05 'Přepočítané koeficientom množstva |  | 75.747 | [13 empty] | VV | 2 | 2 | False | 1 | ROZPOCET
| D | 99 | Presun hmôt HSV |  |  |  | 4272.31 | [5 empty] | 310.5751 |  | 0 |  | 0 | 1 | D | 1 |  |  |  | ROZPOCET | [6 empty] | 4272.31
29 | K | 998011001 | Presun hmôt pre budovy (801, 803, 812), zvislá konštr. z tehál, tvárnic, z kovu výšky do 6 m | t | 345.852 | 12.353 | 4272.31 |  |  |  | znížená | 0.898 | 310.5751 | 0 | 0 | 0 | 0 | 4 | K | 2 |  |  |  | ROZPOCET | 0 | 4272.31 | 0 | 0 | 0 | 2 | 4272.31 | 4 | -417033622
| D | PSV | Práce a dodávky PSV |  |  |  | 4786.83 | [5 empty] | 106.8851 |  | 1.3625 |  | 0 | 2 | D | 0 |  |  |  | ROZPOCET | [6 empty] | 4786.83
| D | 712 | Izolácie striech, povlakové krytiny |  |  |  | 1828.214 | [5 empty] | 49.8399 |  | 0.82358 |  | 0 | 2 | D | 1 |  |  |  | ROZPOCET | [6 empty] | 1828.214
30 | K | 712991040 | Montáž podkladnej konštrukcie z OSB dosiek atike šírky 411 - 620 mm pod klampiarske konštrukcie | m | 106.4 | 9.146 | 973.134 |  |  |  | znížená | 0.46842 | 49.8399 | 3e-05 | 0.003192 | 0 | 0 | 16 | K | 2 |  |  |  | ROZPOCET | 0 | 973.134 | 0 | 0 | 0 | 2 | 973.134 | 16 | 1767115356
31 | M | 311690001000 | Rozperný nit FATRAFOL d 6x30 mm do betónu, hliníkový, FATRA IZOLFA | ks | 851.2 | 0.258 | 219.61 |  |  |  | znížená | 0 | 0 | 0.00035 | 0.29792 | 0 | 0 | 32 | M | 2 |  |  |  | ROZPOCET | 0 | 219.61 | 0 | 0 | 0 | 2 | 219.61 | 16 | -731342918
32 | M | 607260000300 | Doska OSB 3 Superfinish ECO nebrúsené hrxlxš 18x2500x1250 mm, JAFHOLZ | m2 | 65.968 | 9.633 | 635.47 |  |  |  | znížená | 0 | 0 | 0.00792 | 0.52247 | 0 | 0 | 32 | M | 2 |  |  |  | ROZPOCET | 0 | 635.47 | 0 | 0 | 0 | 2 | 635.47 | 16 | -324671892
| D | 763 | Konštrukcie - drevostavby |  |  |  | 559.126 | [5 empty] | 27.5885 |  | 0.21389 |  | 0 | 2 | D | 1 |  |  |  | ROZPOCET | [6 empty] | 559.126
33 | K | 763167121 | SDK obklady KNAUF K254 drevených trámov prierezu 10x14 cm dosky GKF hr. 12,5 mm | m | 45.8 | 12.208 | 559.126 |  |  |  | znížená | 0.60237 | 27.5885 | 0.00467 | 0.21389 | 0 | 0 | 16 | K | 2 |  |  |  | ROZPOCET | 0 | 559.126 | 0 | 0 | 0 | 2 | 559.126 | 16 | 1447554596
| VV |  | 7,3*4+8,3*2 |  | 45.8 | [13 empty] | VV | 2 | 2 | True | 1 | ROZPOCET
| D | 764 | Konštrukcie klampiarske |  |  |  | 845.779 | [5 empty] | 23.6181 |  | 0.14616 |  | 0 | 2 | D | 1 |  |  |  | ROZPOCET | [6 empty] | 845.779
34 | K | 764731114 | Oplechovanie múrov, atík, nadmuroviek z plechov LINDAB rš. 400 mm | m | 33.6 | 25.172 | 845.779 |  |  |  | znížená | 0.70292 | 23.6181 | 0.00435 | 0.14616 | 0 | 0 | 16 | K | 2 |  |  |  | ROZPOCET | 0 | 845.779 | 0 | 0 | 0 | 2 | 845.779 | 16 | 215013804
| VV |  | 12,35*2+8,9 |  | 33.6 | [13 empty] | VV | 2 | 2 | True | 1 | ROZPOCET
| D | 767 | Konštrukcie doplnkové kovové |  |  |  | 1553.711 | [5 empty] | 5.8386 |  | 0.17888 |  | 0 | 2 | D | 1 |  |  |  | ROZPOCET | [6 empty] | 1553.711
35 | K | 767161210 | Montáž zábradlia rovného z rúrok na oceľovú konštrukciu, s hmotnosťou 1 m zábradlia do 20 kg | m | 22.2 | 3.137 | 69.641 |  |  |  | znížená | 0.263 | 5.8386 | 5.78e-05 | 0.0012832 | 0 | 0 | 16 | K | 2 |  |  |  | ROZPOCET | 0 | 69.641 | 0 | 0 | 0 | 2 | 69.641 | 16 | -42739652
36 | M | 553560007900 | Zábradlie s rúrkami antikorová konštrukcia, dĺžky 2500 mm | m | 22.2 | 66.85 | 1484.07 |  |  |  | znížená | 0 | 0 | 0.008 | 0.1776 | 0 | 0 | 32 | M | 2 |  |  |  | ROZPOCET | 0 | 1484.07 | 0 | 0 | 0 | 2 | 1484.07 | 16 | -1065750034

## 03 - SO 02 Kanalizačná pr...
[9 empty] | >> skryté stĺpce << | [9 empty] | {7b8090f9-d887-4ea0-887a-ca0365ee3aba}
0
| KRYCÍ LIST ROZPOČTU | [8 empty] | v --- nižšie sa nachádzajú doplnkové a pomocné údaje k zostavám --- v | [8 empty] | False
Stavba:
Materská škola Mirkovce
Objekt:
001 - Architektonické riešenie
Časť:
03 - SO 02 Kanalizačná prípojka
| JKSO: |  |  |  |  | KS:
| Miesto: |  |  |  |  | Dátum: | 2. 9. 2016
| Objednávateľ: |  |  |  |  | IČO:
|  | Obec Mirkovce |  |  |  | IČ DPH:
| Zhotoviteľ: |  |  |  |  | IČO:
IČ DPH:
| Projektant: |  |  |  |  | IČO:
IČ DPH:
| Spracovateľ: |  |  |  |  | IČO:
IČ DPH:
Poznámka:
| Náklady z rozpočtu | [5 empty] | 27816.704
| Ostatné náklady | [5 empty] | 0
| Cena bez DPH | [5 empty] | 27816.7
|  |  | Základ dane |  |  | Sadzba dane | Výška dane
| DPH | základná | 0 |  |  | 20% | 0
|  | znížená | 27816.7 |  |  | 20% | 5563.34
|  | zákl. prenesená | 0 |  |  | 20% | 0
|  | zníž. prenesená | 0 |  |  | 20% | 0
|  | nulová | 0 |  |  | 0% | 0
| Cena s DPH |  |  | v | EUR |  | 33380.04
| Projektant |  |  | Spracovateľ
| Dátum a podpis: |  | Pečiatka | Dátum a podpis: |  |  | Pečiatka
| Objednávateľ |  |  | Zhotoviteľ
| Dátum a podpis: |  | Pečiatka | Dátum a podpis: |  |  | Pečiatka
REKAPITULÁCIA ROZPOČTU
Stavba:
Materská škola Mirkovce
Objekt:
001 - Architektonické riešenie
Časť:
03 - SO 02 Kanalizačná prípojka
Miesto: | [5 empty] | Dátum: | 2. 9. 2016
Objednávateľ: |  |  | Obec Mirkovce |  |  | Projektant:
Zhotoviteľ: | [5 empty] | Spracovateľ:
Kód dielu - Popis | [6 empty] | Cena celkom [EUR]
1) Náklady z rozpočtu | [6 empty] | 27816.704 | [12 empty] | -1
| HSV - Práce a dodávky HSV | [5 empty] | 27716.704
| 1 - Zemné práce | [5 empty] | 10182.822
| 3 - Zvislé a kompletné konštrukcie | [5 empty] | 1739.737
| 4 - Vodorovné konštrukcie | [5 empty] | 1315.287
| 8 - Rúrové vedenie | [5 empty] | 12974.829
| 99 - Presun hmôt HSV | [5 empty] | 1504.029
| VRN - Vedľajšie rozpočtové náklady | [5 empty] | 100
| VRN03 - Geodetické práce | [5 empty] | 100
2) Ostatné náklady | [6 empty] | 0 |  |  |  | DPH
Celkové náklady za stavbu 1) + 2) | [6 empty] | 27816.7
ROZPOČET
Stavba:
Materská škola Mirkovce
Objekt:
001 - Architektonické riešenie
Časť:
03 - SO 02 Kanalizačná prípojka
Miesto: | [5 empty] | Dátum: | 2. 9. 2016
Objednávateľ: |  |  | Obec Mirkovce |  |  | Projektant:
Zhotoviteľ: | [5 empty] | Spracovateľ:
PČ | Typ | Kód | Popis | MJ | Množstvo | J.cena [EUR] | Cena celkom [EUR] | Cenová sústava |  |  | DPH | J. Nh [h] | Nh celkom [h] | J. hmotnosť [t] | Hmotnosť celkom [t] | J. suť [t] | Suť Celkom [t]
Náklady z rozpočtu | [6 empty] | 27816.704 | [5 empty] | 0 |  | 0 |  | 0 |  | D | -1 | [7 empty] | 27816.704
| D | HSV | Práce a dodávky HSV |  |  |  | 27716.704 | [5 empty] | 0 |  | 0 |  | 0 | 1 | D | 0 | ROZPOCET | [6 empty] | 27716.704
| D | 1 | Zemné práce |  |  |  | 10182.822 | [5 empty] | 0 |  | 0 |  | 0 | 1 | D | 1 | ROZPOCET | [6 empty] | 10182.822
1 | K | 131201101 | Výkop nezapaženej jamy v hornine 3, do 100 m3 | m3 | 135 | 8.318 | 1122.93 |  |  |  | znížená | 0 | 0 | 0 | 0 | 0 | 0 | 4 | K | 2 | ROZPOCET | 0 | 1122.93 | 0 | 0 | 0 | 2 | 1122.93 | 4 | 1
2 | K | 131201109 | Hĺbenie nezapažených jám a zárezov. Príplatok za lepivosť horniny 3 | m3 | 135 | 0.744 | 100.44 |  |  |  | znížená | 0 | 0 | 0 | 0 | 0 | 0 | 4 | K | 2 | ROZPOCET | 0 | 100.44 | 0 | 0 | 0 | 2 | 100.44 | 4 | 2
3 | K | 132201201 | Výkop ryhy šírky 600-2000mm horn.3 do 100m3 | m3 | 255 | 13.64 | 3478.2 |  |  |  | znížená | 0 | 0 | 0 | 0 | 0 | 0 | 4 | K | 2 | ROZPOCET | 0 | 3478.2 | 0 | 0 | 0 | 2 | 3478.2 | 4 | 3
4 | K | 132201209 | Hĺbenie rýh š. nad 600 do 2 000 mm zapažených i nezapažených, s urovnaním dna. Príplatok k cenám za lepivosť horniny 3 | m3 | 255 | 0.768 | 195.84 |  |  |  | znížená | 0 | 0 | 0 | 0 | 0 | 0 | 4 | K | 2 | ROZPOCET | 0 | 195.84 | 0 | 0 | 0 | 2 | 195.84 | 4 | 4
5 | K | 151101101 | Paženie a rozopretie stien rýh pre podzemné vedenie, príložné do 2 m | m2 | 250 | 3.254 | 813.5 |  |  |  | znížená | 0 | 0 | 0 | 0 | 0 | 0 | 4 | K | 2 | ROZPOCET | 0 | 813.5 | 0 | 0 | 0 | 2 | 813.5 | 4 | 5
6 | K | 151101111 | Odstránenie paženia rýh pre podzemné vedenie, príložné hĺbky do 2 m | m2 | 250 | 1.906 | 476.5 |  |  |  | znížená | 0 | 0 | 0 | 0 | 0 | 0 | 4 | K | 2 | ROZPOCET | 0 | 476.5 | 0 | 0 | 0 | 2 | 476.5 | 4 | 6
7 | K | 162301102 | Vodorovné premiestnenie výkopku tr.1-4, do 1000 m | m3 | 390 | 3.259 | 1271.01 |  |  |  | znížená | 0 | 0 | 0 | 0 | 0 | 0 | 4 | K | 2 | ROZPOCET | 0 | 1271.01 | 0 | 0 | 0 | 2 | 1271.01 | 4 | 7
8 | K | 167101102 | Nakladanie neuľahnutého výkopku z hornín tr.1-4 nad 100 do 1000 m3 | m3 | 390 | 1.797 | 700.83 |  |  |  | znížená | 0 | 0 | 0 | 0 | 0 | 0 | 4 | K | 2 | ROZPOCET | 0 | 700.83 | 0 | 0 | 0 | 2 | 700.83 | 4 | 8
9 | K | 171201202 | Uloženie sypaniny na skládky nad 100 do 1000 m3 | m3 | 390 | 0.687 | 267.93 |  |  |  | znížená | 0 | 0 | 0 | 0 | 0 | 0 | 4 | K | 2 | ROZPOCET | 0 | 267.93 | 0 | 0 | 0 | 2 | 267.93 | 4 | 9
10 | K | 174201102 | Zásyp sypaninou bez zhutnenia jám, šachiet, rýh, zárezov alebo okolo objektov nad 100 do 1000 m3 | m3 | 286 | 1.239 | 354.354 |  |  |  | znížená | 0 | 0 | 0 | 0 | 0 | 0 | 4 | K | 2 | ROZPOCET | 0 | 354.354 | 0 | 0 | 0 | 2 | 354.354 | 4 | 10
11 | K | 175101101 | Obsyp potrubia sypaninou z vhodných hornín 1 až 4 bez prehodenia sypaniny | m3 | 56 | 13.039 | 730.184 |  |  |  | znížená | 0 | 0 | 0 | 0 | 0 | 0 | 4 | K | 2 | ROZPOCET | 0 | 730.184 | 0 | 0 | 0 | 2 | 730.184 | 4 | 11
12 | M | 5833773700 | Štrkopiesok drvený 0-16 N | m3 | 56 | 11.984 | 671.104 |  |  |  | znížená | 0 | 0 | 0 | 0 | 0 | 0 | 8 | M | 2 | ROZPOCET | 0 | 671.104 | 0 | 0 | 0 | 2 | 671.104 | 4 | 12
| D | 3 | Zvislé a kompletné konštrukcie |  |  |  | 1739.737 | [5 empty] | 0 |  | 0 |  | 0 | 1 | D | 1 | ROZPOCET | [6 empty] | 1739.737
13 | K | 386942112 | Montáž odlučovača tukov, veľkosť T3-T4 | ks | 1 | 49.537 | 49.537 |  |  |  | znížená | 0 | 0 | 0 | 0 | 0 | 0 | 4 | K | 2 | ROZPOCET | 0 | 49.537 | 0 | 0 | 0 | 2 | 49.537 | 4 | 13
14 | M | pclapac | Lapač tuku, rozmery 1400/1100/2100mm potrubie d160mm (teleso lapača, vstupný komín, poklop) | ks | 1 | 1690.2 | 1690.2 |  |  |  | znížená | 0 | 0 | 0 | 0 | 0 | 0 | 8 | M | 2 | ROZPOCET | 0 | 1690.2 | 0 | 0 | 0 | 2 | 1690.2 | 4 | 14
| D | 4 | Vodorovné konštrukcie |  |  |  | 1315.287 | [5 empty] | 0 |  | 0 |  | 0 | 1 | D | 1 | ROZPOCET | [6 empty] | 1315.287
15 | K | 451572111 | Lôžko pod potrubie, stoky a drobné objekty, v otvorenom výkope z kameniva drobného ťaženého 0-4 mm | m3 | 21 | 29.749 | 624.729 |  |  |  | znížená | 0 | 0 | 0 | 0 | 0 | 0 | 4 | K | 2 | ROZPOCET | 0 | 624.729 | 0 | 0 | 0 | 2 | 624.729 | 4 | 15
16 | K | 452112111 | Osadenie prstenca alebo rámu pod poklopy a mreže, výšky do 100 mm | ks | 21 | 6.589 | 138.369 |  |  |  | znížená | 0 | 0 | 0 | 0 | 0 | 0 | 4 | K | 2 | ROZPOCET | 0 | 138.369 | 0 | 0 | 0 | 2 | 138.369 | 4 | 16
17 | K | 452311146 | Dosky, bloky, sedlá z betónu v otvorenom výkope tr.C 20/25 | m3 | 5.5 | 100.398 | 552.189 |  |  |  | znížená | 0 | 0 | 0 | 0 | 0 | 0 | 4 | K | 2 | ROZPOCET | 0 | 552.189 | 0 | 0 | 0 | 2 | 552.189 | 4 | 17
| D | 8 | Rúrové vedenie |  |  |  | 12974.829 | [5 empty] | 0 |  | 0 |  | 0 | 1 | D | 1 | ROZPOCET | [6 empty] | 12974.829
18 | K | 871313121 | Montáž potrubia z kanalizačných rúr z tvrdého PVC tesn. gumovým krúžkom v skl. do 20% DN 150 | m | 100 | 0.816 | 81.6 |  |  |  | znížená | 0 | 0 | 0 | 0 | 0 | 0 | 4 | K | 2 | ROZPOCET | 0 | 81.6 | 0 | 0 | 0 | 2 | 81.6 | 4 | 18
19 | M | 2861100700 | Kanalizačné rúry PVC-U hladké s hrdlom 125x 3.1x1000mm | ks | 8 | 5.772 | 46.176 |  |  |  | znížená | 0 | 0 | 0 | 0 | 0 | 0 | 8 | M | 2 | ROZPOCET | 0 | 46.176 | 0 | 0 | 0 | 2 | 46.176 | 4 | 19
20 | M | 286d160 | Kanalizačná rúra PVC D 160x3,2 mm | m | 100 | 5.059 | 505.9 |  |  |  | znížená | 0 | 0 | 0 | 0 | 0 | 0 | 8 | M | 2 | ROZPOCET | 0 | 505.9 | 0 | 0 | 0 | 2 | 505.9 | 4 | 20
21 | K | 871353121 | Montáž potrubia z kanalizačných rúr z tvrdého PVC tesn. gumovým krúžkom v skl. do 20% DN 200 | m | 68 | 0.727 | 49.436 |  |  |  | znížená | 0 | 0 | 0 | 0 | 0 | 0 | 4 | K | 2 | ROZPOCET | 0 | 49.436 | 0 | 0 | 0 | 2 | 49.436 | 4 | 21
22 | M | 2861102800 | Kanalizačné rúry PVC-U hladké s hrdlom 200x 4.5x2000mm | ks | 34 | 17.093 | 581.162 |  |  |  | znížená | 0 | 0 | 0 | 0 | 0 | 0 | 8 | M | 2 | ROZPOCET | 0 | 581.162 | 0 | 0 | 0 | 2 | 581.162 | 4 | 22
23 | M | 2861103600 | Kanalizačné rúry PVC-U hladké s hrdlom 250x 6.2x2000mm | ks | 1 | 34.066 | 34.066 |  |  |  | znížená | 0 | 0 | 0 | 0 | 0 | 0 | 8 | M | 2 | ROZPOCET | 0 | 34.066 | 0 | 0 | 0 | 2 | 34.066 | 4 | 23
24 | K | 877353121 | Montáž tvarovky na potrubí z rúr z tvrdého PVC tesnených gumovým krúžkom, odbočná DN 200 | ks | 2 | 3.474 | 6.948 |  |  |  | znížená | 0 | 0 | 0 | 0 | 0 | 0 | 4 | K | 2 | ROZPOCET | 0 | 6.948 | 0 | 0 | 0 | 2 | 6.948 | 4 | 24
25 | M | 2862103100 | PVC-U odbočka kanalizačná pre rúry hladké 160/160 60° | ks | 1 | 8.087 | 8.087 |  |  |  | znížená | 0 | 0 | 0 | 0 | 0 | 0 | 8 | M | 2 | ROZPOCET | 0 | 8.087 | 0 | 0 | 0 | 2 | 8.087 | 4 | 25
26 | M | 2862105000 | Odbočka kanalizačná PVC nalepovacia D 200/160 mm | ks | 1 | 12.341 | 12.341 |  |  |  | znížená | 0 | 0 | 0 | 0 | 0 | 0 | 8 | M | 2 | ROZPOCET | 0 | 12.341 | 0 | 0 | 0 | 2 | 12.341 | 4 | 26
27 | M | 2862103300 | PVC-U odbočka kanalizačná pre rúry hladké 200/125 45° | ks | 3 | 11.915 | 35.745 |  |  |  | znížená | 0 | 0 | 0 | 0 | 0 | 0 | 8 | M | 2 | ROZPOCET | 0 | 35.745 | 0 | 0 | 0 | 2 | 35.745 | 4 | 27
28 | M | 2863100900 | PVC-U koleno pre kanalizačné rúry hladké 125/45° | ks | 8 | 1.685 | 13.48 |  |  |  | znížená | 0 | 0 | 0 | 0 | 0 | 0 | 8 | M | 2 | ROZPOCET | 0 | 13.48 | 0 | 0 | 0 | 2 | 13.48 | 4 | 28
29 | M | 2863101700 | PVC-U koleno pre kanalizačné rúry hladké 160/45° | ks | 1 | 3.458 | 3.458 |  |  |  | znížená | 0 | 0 | 0 | 0 | 0 | 0 | 8 | M | 2 | ROZPOCET | 0 | 3.458 | 0 | 0 | 0 | 2 | 3.458 | 4 | 29
30 | K | 892311000 | Skúška tesnosti kanalizácie D 150 | m | 170 | 1.283 | 218.11 |  |  |  | znížená | 0 | 0 | 0 | 0 | 0 | 0 | 4 | K | 2 | ROZPOCET | 0 | 218.11 | 0 | 0 | 0 | 2 | 218.11 | 4 | 30
31 | K | 894170003 | Montáž vsakovacích blokov- ELWA,recyklovatelný polypropylén (PP),rozmeru 600x600x600 mm od 25 do 50 m3 | m3 | 32 | 5.449 | 174.368 |  |  |  | znížená | 0 | 0 | 0 | 0 | 0 | 0 | 4 | K | 2 | ROZPOCET | 0 | 174.368 | 0 | 0 | 0 | 2 | 174.368 | 4 | 31
32 | M | 5624505010 | Vsakovací blok DB60, 600x600x600mm, | ks | 135 | 48.387 | 6532.245 |  |  |  | znížená | 0 | 0 | 0 | 0 | 0 | 0 | 8 | M | 2 | ROZPOCET | 0 | 6532.245 | 0 | 0 | 0 | 2 | 6532.245 | 4 | 32
33 | M | 5624505090 | PE Sieťka do strešných žľabov NN420, rozmer:420mm, L=3000mm, DR-UNIT | m | 4 | 5.364 | 21.456 |  |  |  | znížená | 0 | 0 | 0 | 0 | 0 | 0 | 8 | M | 2 | ROZPOCET | 0 | 21.456 | 0 | 0 | 0 | 2 | 21.456 | 4 | 33
34 | K | 894170040 | Montáž filtračnej prepážky do betónovej šachty DN1000, výška 700mm | ks | 1 | 1.678 | 1.678 |  |  |  | znížená | 0 | 0 | 0 | 0 | 0 | 0 | 4 | K | 2 | ROZPOCET | 0 | 1.678 | 0 | 0 | 0 | 2 | 1.678 | 4 | 34
35 | M | pcGeotex | Geotextília pre vsakovacie bloky | m2 | 120 | 2.6 | 312 |  |  |  | znížená | 0 | 0 | 0 | 0 | 0 | 0 | 8 | M | 2 | ROZPOCET | 0 | 312 | 0 | 0 | 0 | 2 | 312 | 4 | 35
36 | M | 5624505080 | Filtračná prepážka do bet.šachty DN1000 | ks | 1 | 275.467 | 275.467 |  |  |  | znížená | 0 | 0 | 0 | 0 | 0 | 0 | 8 | M | 2 | ROZPOCET | 0 | 275.467 | 0 | 0 | 0 | 2 | 275.467 | 4 | 36
37 | K | 894411111 | Zhotovenie šachty kanaliz. z betónových dielcov s obložením dna betónom tr. C 25/30, potrubie DN do 200 mm | ks | 2 | 336.682 | 673.364 |  |  |  | znížená | 0 | 0 | 0 | 0 | 0 | 0 | 4 | K | 2 | ROZPOCET | 0 | 673.364 | 0 | 0 | 0 | 2 | 673.364 | 4 | 37
38 | M | 5922465850 | Kónus TBR-Q.1 100-63/58/10 KPS, rozmer 1000/625/580 mm, sila steny 100 mm-betónový prefabrikát | ks | 1 | 70.721 | 70.721 |  |  |  | znížená | 0 | 0 | 0 | 0 | 0 | 0 | 8 | M | 2 | ROZPOCET | 0 | 70.721 | 0 | 0 | 0 | 2 | 70.721 | 4 | 38
39 | M | 5922465590 | Elastomerové tesnenie DN 800 pre spojenie šachtových dielov | ks | 2 | 6.219 | 12.438 |  |  |  | znížená | 0 | 0 | 0 | 0 | 0 | 0 | 8 | M | 2 | ROZPOCET | 0 | 12.438 | 0 | 0 | 0 | 2 | 12.438 | 4 | 39
40 | K | 894431161 | Montáž revíznej šachty z PVC | ks | 7 | 26.995 | 188.965 |  |  |  | znížená | 0 | 0 | 0 | 0 | 0 | 0 | 4 | K | 2 | ROZPOCET | 0 | 188.965 | 0 | 0 | 0 | 2 | 188.965 | 4 | 40
41 | M | N7083 | Teleskopická rúra s tesnením 425x375 | ks | 7 | 32.6 | 228.2 |  |  |  | znížená | 0 | 0 | 0 | 0 | 0 | 0 | 8 | M | 2 | ROZPOCET | 0 | 228.2 | 0 | 0 | 0 | 2 | 228.2 | 4 | 41
42 | M | N5460 | Gum. tesnenie šachtovej rúry 425 | ks | 14 | 11.3 | 158.2 |  |  |  | znížená | 0 | 0 | 0 | 0 | 0 | 0 | 8 | M | 2 | ROZPOCET | 0 | 158.2 | 0 | 0 | 0 | 2 | 158.2 | 4 | 42
43 | M | T425407000 | TEGRA 425 - Vlnovcová šachtová rúra ID425 x 6000 | m | 12 | 47.4 | 568.8 |  |  |  | znížená | 0 | 0 | 0 | 0 | 0 | 0 | 8 | M | 2 | ROZPOCET | 0 | 568.8 | 0 | 0 | 0 | 2 | 568.8 | 4 | 43
44 | M | T425328000 | TEGRA 425 - Šachtové dno prietočné 160 | ks | 7 | 132.8 | 929.6 |  |  |  | znížená | 0 | 0 | 0 | 0 | 0 | 0 | 8 | M | 2 | ROZPOCET | 0 | 929.6 | 0 | 0 | 0 | 2 | 929.6 | 4 | 44
45 | K | 899101111 | Osadenie poklopu liatinového a oceľového vrátane rámu hmotn. do 50 kg | ks | 7 | 7.23 | 50.61 |  |  |  | znížená | 0 | 0 | 0 | 0 | 0 | 0 | 4 | K | 2 | ROZPOCET | 0 | 50.61 | 0 | 0 | 0 | 2 | 50.61 | 4 | 45
46 | M | N4162 | Liat. poklop D400 na tel. rúru DN 425 | ks | 7 | 139.8 | 978.6 |  |  |  | znížená | 0 | 0 | 0 | 0 | 0 | 0 | 8 | M | 2 | ROZPOCET | 0 | 978.6 | 0 | 0 | 0 | 2 | 978.6 | 4 | 46
47 | M | 5524334000 | Poklop kruhový D600vstupný | ks | 1 | 69.356 | 69.356 |  |  |  | znížená | 0 | 0 | 0 | 0 | 0 | 0 | 8 | M | 2 | ROZPOCET | 0 | 69.356 | 0 | 0 | 0 | 2 | 69.356 | 4 | 47
48 | K | 899712111 | Orientačná tabuľka na vodovodných a kanalizačných radoch na murive | ks | 2 | 5.351 | 10.702 |  |  |  | znížená | 0 | 0 | 0 | 0 | 0 | 0 | 4 | K | 2 | ROZPOCET | 0 | 10.702 | 0 | 0 | 0 | 2 | 10.702 | 4 | 48
49 | K | 899721132 | Označenie kanalizačného potrubia hnedou výstražnou fóliou | m | 170 | 0.715 | 121.55 |  |  |  | znížená | 0 | 0 | 0 | 0 | 0 | 0 | 4 | K | 2 | ROZPOCET | 0 | 121.55 | 0 | 0 | 0 | 2 | 121.55 | 4 | 49
| D | 99 | Presun hmôt HSV |  |  |  | 1504.029 | [5 empty] | 0 |  | 0 |  | 0 | 1 | D | 1 | ROZPOCET | [6 empty] | 1504.029
50 | K | 998276101 | Presun hmôt pre rúrové vedenie hĺbené z rúr z plast., hmôt alebo sklolamin. v otvorenom výkope | t | 59.051 | 25.47 | 1504.029 |  |  |  | znížená | 0 | 0 | 0 | 0 | 0 | 0 | 4 | K | 2 | ROZPOCET | 0 | 1504.029 | 0 | 0 | 0 | 2 | 1504.029 | 4 | 50
| D | VRN | Vedľajšie rozpočtové náklady |  |  |  | 100 | [5 empty] | 0 |  | 0 |  | 0 | 1 | D | 0 | ROZPOCET | [6 empty] | 100
| D | VRN03 | Geodetické práce |  |  |  | 100 | [5 empty] | 0 |  | 0 |  | 0 | 1 | D | 1 | ROZPOCET | [6 empty] | 100
51 | K | 000300031 | Geodetické práce - vykonávané po výstavbe zameranie skutočného vyhotovenia stavby | eur | 1 | 100 | 100 |  |  |  | znížená | 0 | 0 | 0 | 0 | 0 | 0 | 4 | K | 2 | ROZPOCET | 0 | 100 | 0 | 0 | 0 | 2 | 100 | 4 | 51

## 04 - SO 03 Vodovodná príp...
[9 empty] | >> skryté stĺpce << | [9 empty] | {13e4eaa3-ef86-4c24-98e2-b0ae364c6e80}
0
| KRYCÍ LIST ROZPOČTU | [8 empty] | v --- nižšie sa nachádzajú doplnkové a pomocné údaje k zostavám --- v | [8 empty] | False
Stavba:
Materská škola Mirkovce
Objekt:
001 - Architektonické riešenie
Časť:
04 - SO 03 Vodovodná prípojka
| JKSO: |  |  |  |  | KS:
| Miesto: |  |  |  |  | Dátum: | 2. 9. 2016
| Objednávateľ: |  |  |  |  | IČO:
|  | Obec Mirkovce |  |  |  | IČ DPH:
| Zhotoviteľ: |  |  |  |  | IČO:
IČ DPH:
| Projektant: |  |  |  |  | IČO:
IČ DPH:
| Spracovateľ: |  |  |  |  | IČO:
IČ DPH:
Poznámka:
| Náklady z rozpočtu | [5 empty] | 10588.915
| Ostatné náklady | [5 empty] | 0
| Cena bez DPH | [5 empty] | 10588.92
|  |  | Základ dane |  |  | Sadzba dane | Výška dane
| DPH | základná | 0 |  |  | 20% | 0
|  | znížená | 10588.92 |  |  | 20% | 2117.78
|  | zákl. prenesená | 0 |  |  | 20% | 0
|  | zníž. prenesená | 0 |  |  | 20% | 0
|  | nulová | 0 |  |  | 0% | 0
| Cena s DPH |  |  | v | EUR |  | 12706.7
| Projektant |  |  | Spracovateľ
| Dátum a podpis: |  | Pečiatka | Dátum a podpis: |  |  | Pečiatka
| Objednávateľ |  |  | Zhotoviteľ
| Dátum a podpis: |  | Pečiatka | Dátum a podpis: |  |  | Pečiatka
REKAPITULÁCIA ROZPOČTU
Stavba:
Materská škola Mirkovce
Objekt:
001 - Architektonické riešenie
Časť:
04 - SO 03 Vodovodná prípojka
Miesto: | [5 empty] | Dátum: | 2. 9. 2016
Objednávateľ: |  |  | Obec Mirkovce |  |  | Projektant:
Zhotoviteľ: | [5 empty] | Spracovateľ:
Kód dielu - Popis | [6 empty] | Cena celkom [EUR]
1) Náklady z rozpočtu | [6 empty] | 10588.915 | [12 empty] | -1
| HSV - Práce a dodávky HSV | [5 empty] | 10588.915
| 01 - Zameranie stavby - oprávneným geodetom | [5 empty] | 200
| 1 - Zemné práce | [5 empty] | 5300.11
| 4 - Vodorovné konštrukcie | [5 empty] | 446.235
| 8 - Rúrové vedenie | [5 empty] | 1998.784
| 99 - Presun hmôt HSV | [5 empty] | 2643.786
2) Ostatné náklady | [6 empty] | 0 |  |  |  | DPH
Celkové náklady za stavbu 1) + 2) | [6 empty] | 10588.92
ROZPOČET
Stavba:
Materská škola Mirkovce
Objekt:
001 - Architektonické riešenie
Časť:
04 - SO 03 Vodovodná prípojka
Miesto: | [5 empty] | Dátum: | 2. 9. 2016
Objednávateľ: |  |  | Obec Mirkovce |  |  | Projektant:
Zhotoviteľ: | [5 empty] | Spracovateľ:
PČ | Typ | Kód | Popis | MJ | Množstvo | J.cena [EUR] | Cena celkom [EUR] | Cenová sústava |  |  | DPH | J. Nh [h] | Nh celkom [h] | J. hmotnosť [t] | Hmotnosť celkom [t] | J. suť [t] | Suť Celkom [t]
Náklady z rozpočtu | [6 empty] | 10588.915 | [5 empty] | 0 |  | 0 |  | 0 |  | D | -1 | [7 empty] | 10588.915
| D | HSV | Práce a dodávky HSV |  |  |  | 10588.915 | [5 empty] | 0 |  | 0 |  | 0 | 1 | D | 0 | ROZPOCET | [6 empty] | 10588.915
| D | 01 | Zameranie stavby - oprávneným geodetom |  |  |  | 200 | [5 empty] | 0 |  | 0 |  | 0 | 1 | D | 1 | ROZPOCET | [6 empty] | 200
1 | K | pc_geodet | Porealizačné zameranie a zakreslenie | kpl | 1 | 200 | 200 |  |  |  | znížená | 0 | 0 | 0 | 0 | 0 | 0 | 4 | K | 2 | ROZPOCET | 0 | 200 | 0 | 0 | 0 | 2 | 200 | 4 | 1
| D | 1 | Zemné práce |  |  |  | 5300.11 | [5 empty] | 0 |  | 0 |  | 0 | 1 | D | 1 | ROZPOCET | [6 empty] | 5300.11
2 | K | 131201101 | Výkop nezapaženej jamy v hornine 3, do 100 m3 | m3 | 10 | 8.318 | 83.18 |  |  |  | znížená | 0 | 0 | 0 | 0 | 0 | 0 | 4 | K | 2 | ROZPOCET | 0 | 83.18 | 0 | 0 | 0 | 2 | 83.18 | 4 | 2
3 | K | 131201109 | Hĺbenie nezapažených jám a zárezov. Príplatok za lepivosť horniny 3 | m3 | 10 | 0.744 | 7.44 |  |  |  | znížená | 0 | 0 | 0 | 0 | 0 | 0 | 4 | K | 2 | ROZPOCET | 0 | 7.44 | 0 | 0 | 0 | 2 | 7.44 | 4 | 3
4 | K | 132201202 | Výkop ryhy šírky 600-2000mm horn.3 od 100 do 1000 m3 | m3 | 188 | 7.783 | 1463.204 |  |  |  | znížená | 0 | 0 | 0 | 0 | 0 | 0 | 4 | K | 2 | ROZPOCET | 0 | 1463.204 | 0 | 0 | 0 | 2 | 1463.204 | 4 | 4
5 | K | 132201209 | Príplatok k cenám za lepivosť pri hĺbení rýh š. nad 600 do 2 000 mm zapažených i nezapažených, s urovnaním dna v hornine 3 | m3 | 188 | 0.768 | 144.384 |  |  |  | znížená | 0 | 0 | 0 | 0 | 0 | 0 | 4 | K | 2 | ROZPOCET | 0 | 144.384 | 0 | 0 | 0 | 2 | 144.384 | 4 | 5
6 | K | 162301102 | Vodorovné premiestnenie výkopku po spevnenej ceste z horniny tr.1-4 v množstve do 100 m3 na vzdialenosť do 1000 m | m3 | 198 | 3.259 | 645.282 |  |  |  | znížená | 0 | 0 | 0 | 0 | 0 | 0 | 4 | K | 2 | ROZPOCET | 0 | 645.282 | 0 | 0 | 0 | 2 | 645.282 | 4 | 6
7 | K | 167101100 | Nakladanie výkopku tr.1-4 ručne | m3 | 198 | 7.228 | 1431.144 |  |  |  | znížená | 0 | 0 | 0 | 0 | 0 | 0 | 4 | K | 2 | ROZPOCET | 0 | 1431.144 | 0 | 0 | 0 | 2 | 1431.144 | 4 | 7
8 | K | 171201202 | Uloženie sypaniny na skládky nad 100 do 1000 m3 | m3 | 198 | 0.687 | 136.026 |  |  |  | znížená | 0 | 0 | 0 | 0 | 0 | 0 | 4 | K | 2 | ROZPOCET | 0 | 136.026 | 0 | 0 | 0 | 2 | 136.026 | 4 | 8
9 | K | 174101001 | Zásyp sypaninou so zhutnením jám, šachiet, rýh, zárezov alebo okolo objektov do 100 m3 | m3 | 85 | 3.099 | 263.415 |  |  |  | znížená | 0 | 0 | 0 | 0 | 0 | 0 | 4 | K | 2 | ROZPOCET | 0 | 263.415 | 0 | 0 | 0 | 2 | 263.415 | 4 | 9
10 | K | 175101101 | Obsyp potrubia sypaninou z vhodných hornín 1 až 4 bez prehodenia sypaniny | m3 | 45 | 13.039 | 586.755 |  |  |  | znížená | 0 | 0 | 0 | 0 | 0 | 0 | 4 | K | 2 | ROZPOCET | 0 | 586.755 | 0 | 0 | 0 | 2 | 586.755 | 4 | 10
11 | M | 5833773700 | Štrkopiesok drvený 0-16 n | m3 | 45 | 11.984 | 539.28 |  |  |  | znížená | 0 | 0 | 0 | 0 | 0 | 0 | 8 | M | 2 | ROZPOCET | 0 | 539.28 | 0 | 0 | 0 | 2 | 539.28 | 4 | 11
| D | 4 | Vodorovné konštrukcie |  |  |  | 446.235 | [5 empty] | 0 |  | 0 |  | 0 | 1 | D | 1 | ROZPOCET | [6 empty] | 446.235
12 | K | 451572111 | Lôžko pod potrubie, stoky a drobné objekty, v otvorenom výkope z kameniva drobného ťaženého 0-4 mm | m3 | 15 | 29.749 | 446.235 |  |  |  | znížená | 0 | 0 | 0 | 0 | 0 | 0 | 4 | K | 2 | ROZPOCET | 0 | 446.235 | 0 | 0 | 0 | 2 | 446.235 | 4 | 12
| D | 8 | Rúrové vedenie |  |  |  | 1998.784 | [5 empty] | 0 |  | 0 |  | 0 | 1 | D | 1 | ROZPOCET | [6 empty] | 1998.784
13 | K | 871181121 | Montáž potrubia z tlakových rúrok polyetylénových vonkajšieho priemeru 50 mm | m | 96 | 0.109 | 10.464 |  |  |  | znížená | 0 | 0 | 0 | 0 | 0 | 0 | 4 | K | 2 | ROZPOCET | 0 | 10.464 | 0 | 0 | 0 | 2 | 10.464 | 4 | 13
14 | M | 2860018150 | HDPE rúra PE100 50x4,6/100m PN16 (SDR11) -pre tlakový rozvod pitnej vody | m | 96 | 2.229 | 213.984 |  |  |  | znížená | 0 | 0 | 0 | 0 | 0 | 0 | 8 | M | 2 | ROZPOCET | 0 | 213.984 | 0 | 0 | 0 | 2 | 213.984 | 4 | 14
15 | K | 879172199 | Príplatok k cene za montáž vodovodných prípojok DN od 32 do 80 | ks | 1 | 5.606 | 5.606 |  |  |  | znížená | 0 | 0 | 0 | 0 | 0 | 0 | 4 | K | 2 | ROZPOCET | 0 | 5.606 | 0 | 0 | 0 | 2 | 5.606 | 4 | 15
16 | K | 891181111 | Montáž vodovodného posúvača v otvorenom výkope s osadením zemnej súpravy (bez poklopov) DN 40 | ks | 1 | 14.145 | 14.145 |  |  |  | znížená | 0 | 0 | 0 | 0 | 0 | 0 | 4 | K | 2 | ROZPOCET | 0 | 14.145 | 0 | 0 | 0 | 2 | 14.145 | 4 | 16
17 | M | 422zs | Hawle Zemná súprava teleskopická 9006 RD=1.30-1.80 m | ks | 1 | 36.4 | 36.4 |  |  |  | znížená | 0 | 0 | 0 | 0 | 0 | 0 | 8 | M | 2 | ROZPOCET | 0 | 36.4 | 0 | 0 | 0 | 2 | 36.4 | 4 | 17
18 | M | 4222520203 | Hawle podkladová doska pre posúvače | ks | 1 | 5.609 | 5.609 |  |  |  | znížená | 0 | 0 | 0 | 0 | 0 | 0 | 8 | M | 2 | ROZPOCET | 0 | 5.609 | 0 | 0 | 0 | 2 | 5.609 | 4 | 18
19 | K | 891181221 | Montáž vodovodnej armatúry na potrubí, posúvač v šachte s ručným kolieskom DN 40 | ks | 1 | 8.178 | 8.178 |  |  |  | znížená | 0 | 0 | 0 | 0 | 0 | 0 | 4 | K | 2 | ROZPOCET | 0 | 8.178 | 0 | 0 | 0 | 2 | 8.178 | 4 | 19
20 | M | 35069 | Vodomerná zostava DN1-1" prípojková so šraubením, kohútikmi a spätnou klapkou Hawle voda a kanál | ks | 1 | 79.9 | 79.9 |  |  |  | znížená | 0 | 0 | 0 | 0 | 0 | 0 | 8 | M | 2 | ROZPOCET | 0 | 79.9 | 0 | 0 | 0 | 2 | 79.9 | 4 | 20
21 | M | 6110.2 | ISO rúrová tvarovka D 50-1 1/4" | ks | 2 | 19.4 | 38.8 |  |  |  | znížená | 0 | 0 | 0 | 0 | 0 | 0 | 8 | M | 2 | ROZPOCET | 0 | 38.8 | 0 | 0 | 0 | 2 | 38.8 | 4 | 21
22 | K | 891183111 | Montáž vodovodnej armatúry na potrubí, ventil hlavný pre prípojky DN 40 | ks | 1 | 6.464 | 6.464 |  |  |  | znížená | 0 | 0 | 0 | 0 | 0 | 0 | 4 | K | 2 | ROZPOCET | 0 | 6.464 | 0 | 0 | 0 | 2 | 6.464 | 4 | 22
23 | M | 4222520233 | Posúvač DN 6/4"-50 domovej prípojky voda | ks | 1 | 110.891 | 110.891 |  |  |  | znížená | 0 | 0 | 0 | 0 | 0 | 0 | 8 | M | 2 | ROZPOCET | 0 | 110.891 | 0 | 0 | 0 | 2 | 110.891 | 4 | 23
24 | K | 891269111 | Montáž navrtávacieho pásu s ventilom Jt 1 MPa na potr. z rúr liat., oceľ., plast., DN 100 | ks | 1 | 36.564 | 36.564 |  |  |  | znížená | 0 | 0 | 0 | 0 | 0 | 0 | 4 | K | 2 | ROZPOCET | 0 | 36.564 | 0 | 0 | 0 | 2 | 36.564 | 4 | 24
25 | M | PCNAVRPAS | Navrtávaci pás 100/ 1 1/2" | ks | 1 | 85 | 85 |  |  |  | znížená | 0 | 0 | 0 | 0 | 0 | 0 | 8 | M | 2 | ROZPOCET | 0 | 85 | 0 | 0 | 0 | 2 | 85 | 4 | 25
26 | K | 892233111 | Preplach a dezinfekcia vodovodného potrubia DN od 40 do 70 | m | 96 | 2.454 | 235.584 |  |  |  | znížená | 0 | 0 | 0 | 0 | 0 | 0 | 4 | K | 2 | ROZPOCET | 0 | 235.584 | 0 | 0 | 0 | 2 | 235.584 | 4 | 26
27 | K | 892241111 | Ostatné práce na rúrovom vedení, tlakové skúšky vodovodného potrubia DN do 80 | m | 96 | 0.534 | 51.264 |  |  |  | znížená | 0 | 0 | 0 | 0 | 0 | 0 | 4 | K | 2 | ROZPOCET | 0 | 51.264 | 0 | 0 | 0 | 2 | 51.264 | 4 | 27
28 | K | 892372111 | Zabezpečenie koncov vodovodného potrubia pri tlakových skúškach DN do 300 mm | ks | 2 | 187.743 | 375.486 |  |  |  | znížená | 0 | 0 | 0 | 0 | 0 | 0 | 4 | K | 2 | ROZPOCET | 0 | 375.486 | 0 | 0 | 0 | 2 | 375.486 | 4 | 28
29 | K | 893313001 | Osadenie prefabrikovanej vodomernej šachty,hranatej, pôdorysnej plochy do 1,1 m2, hĺbky do 1,0 m | ks | 1 | 15.664 | 15.664 |  |  |  | znížená | 0 | 0 | 0 | 0 | 0 | 0 | 4 | K | 2 | ROZPOCET | 0 | 15.664 | 0 | 0 | 0 | 2 | 15.664 | 4 | 29
30 | M | GG61200900 | Vodomerná šachta 1200x900 | ks | 1 | 440 | 440 |  |  |  | znížená | 0 | 0 | 0 | 0 | 0 | 0 | 8 | M | 2 | ROZPOCET | 0 | 440 | 0 | 0 | 0 | 2 | 440 | 4 | 30
31 | K | 899401112 | Osadenie poklopu liatinového posúvačového | ks | 1 | 17.52 | 17.52 |  |  |  | znížená | 0 | 0 | 0 | 0 | 0 | 0 | 4 | K | 2 | ROZPOCET | 0 | 17.52 | 0 | 0 | 0 | 2 | 17.52 | 4 | 31
32 | M | 4229150019 | Hawle poklop uličný "tuhý" pre posúvače | ks | 1 | 21.057 | 21.057 |  |  |  | znížená | 0 | 0 | 0 | 0 | 0 | 0 | 8 | M | 2 | ROZPOCET | 0 | 21.057 | 0 | 0 | 0 | 2 | 21.057 | 4 | 32
33 | M | 3481.1 | Podkladová doska pre posúvače | ks | 1 | 5.55 | 5.55 |  |  |  | znížená | 0 | 0 | 0 | 0 | 0 | 0 | 8 | M | 2 | ROZPOCET | 0 | 5.55 | 0 | 0 | 0 | 2 | 5.55 | 4 | 33
34 | K | 899712111 | Orientačná tabuľka na vodovodných a kanalizačných radoch na murive | ks | 2 | 5.351 | 10.702 |  |  |  | znížená | 0 | 0 | 0 | 0 | 0 | 0 | 4 | K | 2 | ROZPOCET | 0 | 10.702 | 0 | 0 | 0 | 2 | 10.702 | 4 | 34
35 | K | 899721121 | Signalizačný vodič na potrubí PVC DN do 150 mm | m | 96 | 1.197 | 114.912 |  |  |  | znížená | 0 | 0 | 0 | 0 | 0 | 0 | 4 | K | 2 | ROZPOCET | 0 | 114.912 | 0 | 0 | 0 | 2 | 114.912 | 4 | 35
36 | K | 899721131 | Označenie vodovodného potrubia bielou výstražnou fóliou | m | 96 | 0.615 | 59.04 |  |  |  | znížená | 0 | 0 | 0 | 0 | 0 | 0 | 4 | K | 2 | ROZPOCET | 0 | 59.04 | 0 | 0 | 0 | 2 | 59.04 | 4 | 36
| D | 99 | Presun hmôt HSV |  |  |  | 2643.786 | [5 empty] | 0 |  | 0 |  | 0 | 1 | D | 1 | ROZPOCET | [6 empty] | 2643.786
37 | K | 998276101 | Presun hmôt pre rúrové vedenie hĺbené z rúr z plast., hmôt alebo sklolamin. v otvorenom výkope | t | 103.8 | 25.47 | 2643.786 |  |  |  | znížená | 0 | 0 | 0 | 0 | 0 | 0 | 4 | K | 2 | ROZPOCET | 0 | 2643.786 | 0 | 0 | 0 | 2 | 2643.786 | 4 | 37

## 05 - SO 04 Plynova prípojka
[9 empty] | >> skryté stĺpce << | [9 empty] | {eb73af80-b469-4126-81ca-de80412e4052}
0
| KRYCÍ LIST ROZPOČTU | [8 empty] | v --- nižšie sa nachádzajú doplnkové a pomocné údaje k zostavám --- v | [8 empty] | False
Stavba:
Materská škola Mirkovce
Objekt:
001 - Architektonické riešenie
Časť:
05 - SO 04 Plynova prípojka
| JKSO: |  |  |  |  | KS:
| Miesto: |  |  |  |  | Dátum: | 2. 9. 2016
| Objednávateľ: |  |  |  |  | IČO:
|  | Obec Mirkovce |  |  |  | IČ DPH:
| Zhotoviteľ: |  |  |  |  | IČO:
IČ DPH:
| Projektant: |  |  |  |  | IČO:
IČ DPH:
| Spracovateľ: |  |  |  |  | IČO:
IČ DPH:
Poznámka:
| Náklady z rozpočtu | [5 empty] | 9367.99
| Ostatné náklady | [5 empty] | 0
| Cena bez DPH | [5 empty] | 9367.99
|  |  | Základ dane |  |  | Sadzba dane | Výška dane
| DPH | základná | 0 |  |  | 20% | 0
|  | znížená | 9367.99 |  |  | 20% | 1873.6
|  | zákl. prenesená | 0 |  |  | 20% | 0
|  | zníž. prenesená | 0 |  |  | 20% | 0
|  | nulová | 0 |  |  | 0% | 0
| Cena s DPH |  |  | v | EUR |  | 11241.59
| Projektant |  |  | Spracovateľ
| Dátum a podpis: |  | Pečiatka | Dátum a podpis: |  |  | Pečiatka
| Objednávateľ |  |  | Zhotoviteľ
| Dátum a podpis: |  | Pečiatka | Dátum a podpis: |  |  | Pečiatka
REKAPITULÁCIA ROZPOČTU
Stavba:
Materská škola Mirkovce
Objekt:
001 - Architektonické riešenie
Časť:
05 - SO 04 Plynova prípojka
Miesto: | [5 empty] | Dátum: | 2. 9. 2016
Objednávateľ: |  |  | Obec Mirkovce |  |  | Projektant:
Zhotoviteľ: | [5 empty] | Spracovateľ:
Kód dielu - Popis | [6 empty] | Cena celkom [EUR]
1) Náklady z rozpočtu | [6 empty] | 9367.99 | [12 empty] | -1
| HSV - Práce a dodávky HSV | [5 empty] | 5107.817
| 1 - Zemné práce | [5 empty] | 3822.192
| 4 - Vodorovné konštrukcie | [5 empty] | 450.045
| 8 - Rúrové vedenie | [5 empty] | 356.499
| 99 - Presun hmôt HSV | [5 empty] | 479.081
| PSV - Práce a dodávky PSV | [5 empty] | 0
| M - M | [5 empty] | 3766.061
| 23-M - Montáže potrubia | [5 empty] | 3766.061
| OST - Ostatné | [5 empty] | 494.112
2) Ostatné náklady | [6 empty] | 0 |  |  |  | DPH
Celkové náklady za stavbu 1) + 2) | [6 empty] | 9367.99
ROZPOČET
Stavba:
Materská škola Mirkovce
Objekt:
001 - Architektonické riešenie
Časť:
05 - SO 04 Plynova prípojka
Miesto: | [5 empty] | Dátum: | 2. 9. 2016
Objednávateľ: |  |  | Obec Mirkovce |  |  | Projektant:
Zhotoviteľ: | [5 empty] | Spracovateľ:
PČ | Typ | Kód | Popis | MJ | Množstvo | J.cena [EUR] | Cena celkom [EUR] | Cenová sústava |  |  | DPH | J. Nh [h] | Nh celkom [h] | J. hmotnosť [t] | Hmotnosť celkom [t] | J. suť [t] | Suť Celkom [t]
Náklady z rozpočtu | [6 empty] | 9367.99 | [5 empty] | 0 |  | 0 |  | 0 |  | D | -1 | [7 empty] | 9367.99
| D | HSV | Práce a dodávky HSV |  |  |  | 5107.817 | [5 empty] | 0 |  | 0 |  | 0 | 1 | D | 0 | ROZPOCET | [6 empty] | 5107.817
| D | 1 | Zemné práce |  |  |  | 3822.192 | [5 empty] | 0 |  | 0 |  | 0 | 1 | D | 1 | ROZPOCET | [6 empty] | 3822.192
1 | K | 132201201 | Výkop ryhy šírky 600-2000mm horn.3 do 100m3 | m3 | 94 | 13.756 | 1293.064 |  |  |  | znížená | 0 | 0 | 0 | 0 | 0 | 0 | 4 | K | 2 | ROZPOCET | 0 | 1293.064 | 0 | 0 | 0 | 2 | 1293.064 | 4 | 1
2 | K | 132201209 | Príplatok k cenám za lepivosť pri hĺbení rýh š. nad 600 do 2 000 mm zapažených i nezapažených, s urovnaním dna v hornine 3 | m3 | 94 | 0.775 | 72.85 |  |  |  | znížená | 0 | 0 | 0 | 0 | 0 | 0 | 4 | K | 2 | ROZPOCET | 0 | 72.85 | 0 | 0 | 0 | 2 | 72.85 | 4 | 2
3 | K | 162301102 | Vodorovné premiestnenie výkopku po spevnenej ceste z horniny tr.1-4 v množstve do 100 m3 na vzdialenosť do 1000 m | m3 | 94 | 3.287 | 308.978 |  |  |  | znížená | 0 | 0 | 0 | 0 | 0 | 0 | 4 | K | 2 | ROZPOCET | 0 | 308.978 | 0 | 0 | 0 | 2 | 308.978 | 4 | 3
4 | K | 167101101 | Nakladanie neuľahnutého výkopku z hornín tr.1-4 do 100 m3 | m3 | 94 | 6.065 | 570.11 |  |  |  | znížená | 0 | 0 | 0 | 0 | 0 | 0 | 4 | K | 2 | ROZPOCET | 0 | 570.11 | 0 | 0 | 0 | 2 | 570.11 | 4 | 4
5 | K | 171201201 | Uloženie sypaniny na skládky do 100 m3 | m3 | 94 | 0.769 | 72.286 |  |  |  | znížená | 0 | 0 | 0 | 0 | 0 | 0 | 4 | K | 2 | ROZPOCET | 0 | 72.286 | 0 | 0 | 0 | 2 | 72.286 | 4 | 5
6 | K | 174201101 | Zásyp sypaninou bez zhutnenia jám, šachiet, rýh, zárezov alebo okolo objektov do 100 m3 | m3 | 49 | 1.346 | 65.954 |  |  |  | znížená | 0 | 0 | 0 | 0 | 0 | 0 | 4 | K | 2 | ROZPOCET | 0 | 65.954 | 0 | 0 | 0 | 2 | 65.954 | 4 | 6
7 | K | 175101101 | Obsyp potrubia sypaninou z vhodných hornín 1 až 4 bez prehodenia sypaniny | m3 | 30 | 13.15 | 394.5 |  |  |  | znížená | 0 | 0 | 0 | 0 | 0 | 0 | 4 | K | 2 | ROZPOCET | 0 | 394.5 | 0 | 0 | 0 | 2 | 394.5 | 4 | 7
8 | M | 5833773700 | Štrkopiesok drvený 0-16 n | m3 | 30 | 34.815 | 1044.45 |  |  |  | znížená | 0 | 0 | 0 | 0 | 0 | 0 | 8 | M | 2 | ROZPOCET | 0 | 1044.45 | 0 | 0 | 0 | 2 | 1044.45 | 4 | 8
| D | 4 | Vodorovné konštrukcie |  |  |  | 450.045 | [5 empty] | 0 |  | 0 |  | 0 | 1 | D | 1 | ROZPOCET | [6 empty] | 450.045
9 | K | 451572111 | Lôžko pod potrubie, stoky a drobné objekty, v otvorenom výkope z kameniva drobného ťaženého 0-4 mm | m3 | 15 | 30.003 | 450.045 |  |  |  | znížená | 0 | 0 | 0 | 0 | 0 | 0 | 4 | K | 2 | ROZPOCET | 0 | 450.045 | 0 | 0 | 0 | 2 | 450.045 | 4 | 9
| D | 8 | Rúrové vedenie |  |  |  | 356.499 | [5 empty] | 0 |  | 0 |  | 0 | 1 | D | 1 | ROZPOCET | [6 empty] | 356.499
10 | K | 899721111 | Vyhľadávací vodič na potrubí PVC DN do 150 mm | m | 99 | 1.985 | 196.515 |  |  |  | znížená | 0 | 0 | 0 | 0 | 0 | 0 | 4 | K | 2 | ROZPOCET | 0 | 196.515 | 0 | 0 | 0 | 2 | 196.515 | 4 | 10
11 | K | 899721133 | Označenie plynovodného potrubia žltou výstražnou fóliou | m | 99 | 1.616 | 159.984 |  |  |  | znížená | 0 | 0 | 0 | 0 | 0 | 0 | 4 | K | 2 | ROZPOCET | 0 | 159.984 | 0 | 0 | 0 | 2 | 159.984 | 4 | 11
| D | 99 | Presun hmôt HSV |  |  |  | 479.081 | [5 empty] | 0 |  | 0 |  | 0 | 1 | D | 1 | ROZPOCET | [6 empty] | 479.081
12 | K | 998276101 | Presun hmôt pre rúrové vedenie hĺbené z rúr z plast., hmôt alebo sklolamin. v otvorenom výkope | t | 18.65 | 25.688 | 479.081 |  |  |  | znížená | 0 | 0 | 0 | 0 | 0 | 0 | 4 | K | 2 | ROZPOCET | 0 | 479.081 | 0 | 0 | 0 | 2 | 479.081 | 4 | 12
| D | PSV | Práce a dodávky PSV |  |  |  | 0 | [5 empty] | 0 |  | 0 |  | 0 | 2 | D | 0 | ROZPOCET | [6 empty] | 0
| D | M | M |  |  |  | 3766.061 | [5 empty] | 0 |  | 0 |  | 0 | 3 | D | 0 | ROZPOCET | [6 empty] | 3766.061
| D | 23-M | Montáže potrubia |  |  |  | 3766.061 | [5 empty] | 0 |  | 0 |  | 0 | 3 | D | 1 | ROZPOCET | [6 empty] | 3766.061
24 | K | 230120095 | Montáž vývodu signalizačného vodiča | ks | 1 | 54.088 | 54.088 |  |  |  | znížená | 0 | 0 | 0 | 0 | 0 | 0 | 64 | K | 2 | ROZPOCET | 0 | 54.088 | 0 | 0 | 0 | 2 | 54.088 | 64 | 24
25 | K | 230170001 | Príprava pre skúšku tesnosti DN do - 40 | úsek | 1 | 85.011 | 85.011 |  |  |  | znížená | 0 | 0 | 0 | 0 | 0 | 0 | 64 | K | 2 | ROZPOCET | 0 | 85.011 | 0 | 0 | 0 | 2 | 85.011 | 64 | 25
26 | K | 230170002 | Príprava pre skúšku tesnosti DN 50 - 80 | úsek | 1 | 94.914 | 94.914 |  |  |  | znížená | 0 | 0 | 0 | 0 | 0 | 0 | 64 | K | 2 | ROZPOCET | 0 | 94.914 | 0 | 0 | 0 | 2 | 94.914 | 64 | 26
27 | K | 230170011 | Skúška tesnosti potrubia podľa STN 13 0020 DN do - 40 | m | 8 | 0.254 | 2.032 |  |  |  | znížená | 0 | 0 | 0 | 0 | 0 | 0 | 64 | K | 2 | ROZPOCET | 0 | 2.032 | 0 | 0 | 0 | 2 | 2.032 | 64 | 27
28 | K | 230170012 | Skúška tesnosti potrubia podľa STN 13 0020 DN 50 - 80 | m | 91 | 0.549 | 49.959 |  |  |  | znížená | 0 | 0 | 0 | 0 | 0 | 0 | 64 | K | 2 | ROZPOCET | 0 | 49.959 | 0 | 0 | 0 | 2 | 49.959 | 64 | 28
29 | K | 230202002 | Montáž plynovodu z polyetylénových rúr zváraných elektrotvarovkami PE D 32 mm | m | 2 | 0.466 | 0.932 |  |  |  | znížená | 0 | 0 | 0 | 0 | 0 | 0 | 64 | K | 2 | ROZPOCET | 0 | 0.932 | 0 | 0 | 0 | 2 | 0.932 | 64 | 29
30 | M | 2860020030 | HDPE rúra PE100 32x3,0/100m- tlakový rozvod plynu - rúry SDR11 | m | 2 | 1.238 | 2.476 |  |  |  | znížená | 0 | 0 | 0 | 0 | 0 | 0 | 256 | M | 2 | ROZPOCET | 0 | 2.476 | 0 | 0 | 0 | 2 | 2.476 | 64 | 30
31 | K | 230202003 | Montáž plynovodu z polyetylénových rúr zváraných elektrotvarovkami PE D 40 mm | m | 6 | 0.568 | 3.408 |  |  |  | znížená | 0 | 0 | 0 | 0 | 0 | 0 | 64 | K | 2 | ROZPOCET | 0 | 3.408 | 0 | 0 | 0 | 2 | 3.408 | 64 | 31
32 | M | 2860020040 | HDPE rúra PE100 40x3,7/100m - tlakový rozvod plynu - rúry SDR11 | m | 6 | 1.758 | 10.548 |  |  |  | znížená | 0 | 0 | 0 | 0 | 0 | 0 | 256 | M | 2 | ROZPOCET | 0 | 10.548 | 0 | 0 | 0 | 2 | 10.548 | 64 | 32
33 | K | 230202005 | Montáž plynovodu z polyetylénových rúr zváraných elektrotvarovkami PE D 63 mm | m | 91 | 1.241 | 112.931 |  |  |  | znížená | 0 | 0 | 0 | 0 | 0 | 0 | 64 | K | 2 | ROZPOCET | 0 | 112.931 | 0 | 0 | 0 | 2 | 112.931 | 64 | 33
34 | M | 2860020060 | HDPE rúra PE100 63x5,8/100m - tlakový rozvod plynu - rúry SDR11 | m | 91 | 6.15 | 559.65 |  |  |  | znížená | 0 | 0 | 0 | 0 | 0 | 0 | 256 | M | 2 | ROZPOCET | 0 | 559.65 | 0 | 0 | 0 | 2 | 559.65 | 64 | 34
35 | K | 230203139 | Montáž redukcie MR elektrotvarovkovej PE 100 SDR 11 D 63/40 | ks | 2 | 5.22 | 10.44 |  |  |  | znížená | 0 | 0 | 0 | 0 | 0 | 0 | 64 | K | 2 | ROZPOCET | 0 | 10.44 | 0 | 0 | 0 | 2 | 10.44 | 64 | 35
36 | M | 2861613900 | Redukcia MR PE 100 SDR 11 DN 63/40 | ks | 2 | 12.385 | 24.77 |  |  |  | znížená | 0 | 0 | 0 | 0 | 0 | 0 | 256 | M | 2 | ROZPOCET | 0 | 24.77 | 0 | 0 | 0 | 2 | 24.77 | 64 | 36
37 | K | 230203164 | Montáž kolena W45 st.,elektrotvarovkového PE 100 SDR 11 D 63 | ks | 2 | 5.658 | 11.316 |  |  |  | znížená | 0 | 0 | 0 | 0 | 0 | 0 | 64 | K | 2 | ROZPOCET | 0 | 11.316 | 0 | 0 | 0 | 2 | 11.316 | 64 | 37
38 | M | 2861616400 | Koleno 45° elektrotvarovkové W 45° PE 100 SDR 11 DN 63 | ks | 2 | 19.693 | 39.386 |  |  |  | znížená | 0 | 0 | 0 | 0 | 0 | 0 | 256 | M | 2 | ROZPOCET | 0 | 39.386 | 0 | 0 | 0 | 2 | 39.386 | 64 | 38
39 | K | 230203183 | Montáž kolena W90 st.,elektrotvarovkového PE 100 SDR 11 D 40 | ks | 1 | 4.455 | 4.455 |  |  |  | znížená | 0 | 0 | 0 | 0 | 0 | 0 | 64 | K | 2 | ROZPOCET | 0 | 4.455 | 0 | 0 | 0 | 2 | 4.455 | 64 | 39
40 | M | 2861618300 | Koleno 90° elektrotvarovkové W 90° PE 100 SDR 11 DN 40 | ks | 1 | 13.565 | 13.565 |  |  |  | znížená | 0 | 0 | 0 | 0 | 0 | 0 | 256 | M | 2 | ROZPOCET | 0 | 13.565 | 0 | 0 | 0 | 2 | 13.565 | 64 | 40
41 | K | 230203185 | Montáž kolena W90 st.,elektrotvarovkového PE 100 SDR 11 D 63 | ks | 4 | 5.414 | 21.656 |  |  |  | znížená | 0 | 0 | 0 | 0 | 0 | 0 | 64 | K | 2 | ROZPOCET | 0 | 21.656 | 0 | 0 | 0 | 2 | 21.656 | 64 | 41
42 | M | 2861618500 | Koleno 90° elektrotvarovkové W 90° PE 100 SDR 11 DN 63 | ks | 4 | 19.698 | 78.792 |  |  |  | znížená | 0 | 0 | 0 | 0 | 0 | 0 | 256 | M | 2 | ROZPOCET | 0 | 78.792 | 0 | 0 | 0 | 2 | 78.792 | 64 | 42
43 | K | 230203205 | Montáž kusa TA (Kit) s predľženou odbočkou a objímkou PE 100 SDR 11 D 63 | ks | 1 | 5.872 | 5.872 |  |  |  | znížená | 0 | 0 | 0 | 0 | 0 | 0 | 64 | K | 2 | ROZPOCET | 0 | 5.872 | 0 | 0 | 0 | 2 | 5.872 | 64 | 43
44 | M | 2861620400 | T-kus s predĺženou odbočkou a objímkou MB TA PE 100 SDR 11 DN 63 | ks | 1 | 24.932 | 24.932 |  |  |  | znížená | 0 | 0 | 0 | 0 | 0 | 0 | 256 | M | 2 | ROZPOCET | 0 | 24.932 | 0 | 0 | 0 | 2 | 24.932 | 64 | 44
45 | K | 23020323A | Montáž navrtacej prípojky | ks | 1 | 6.272 | 6.272 |  |  |  | znížená | 0 | 0 | 0 | 0 | 0 | 0 | 64 | K | 2 | ROZPOCET | 0 | 6.272 | 0 | 0 | 0 | 2 | 6.272 | 64 | 45
46 | M | 286NAVR | Navarovacia prípojka na verejný vodovod | ks | 1 | 37.253 | 37.253 |  |  |  | znížená | 0 | 0 | 0 | 0 | 0 | 0 | 256 | M | 2 | ROZPOCET | 0 | 37.253 | 0 | 0 | 0 | 2 | 37.253 | 64 | 46
47 | K | 230203562 | Montáž USTR prechodka PE/oceľ PE100 SDR11 D32/DN25mm | ks | 1 | 9.677 | 9.677 |  |  |  | znížená | 0 | 0 | 0 | 0 | 0 | 0 | 64 | K | 2 | ROZPOCET | 0 | 9.677 | 0 | 0 | 0 | 2 | 9.677 | 64 | 47
48 | M | 2861668813 | Prechodka pe/oceľ ustr pe 100 sdr 11 DN 32/25 | ks | 1 | 45.563 | 45.563 |  |  |  | znížená | 0 | 0 | 0 | 0 | 0 | 0 | 256 | M | 2 | ROZPOCET | 0 | 45.563 | 0 | 0 | 0 | 2 | 45.563 | 64 | 48
49 | K | 230203563 | Montáž USTR prechodka PE/oceľ PE100 SDR11 D40/DN32mm | ks | 2 | 10.272 | 20.544 |  |  |  | znížená | 0 | 0 | 0 | 0 | 0 | 0 | 64 | K | 2 | ROZPOCET | 0 | 20.544 | 0 | 0 | 0 | 2 | 20.544 | 64 | 49
50 | M | 2861668814 | Prechodka pe/oceľ ustr pe 100 sdr 11 DN 40/32 | ks | 2 | 51.742 | 103.484 |  |  |  | znížená | 0 | 0 | 0 | 0 | 0 | 0 | 256 | M | 2 | ROZPOCET | 0 | 103.484 | 0 | 0 | 0 | 2 | 103.484 | 64 | 50
51 | K | 230203565 | Montáž USTR prechodka PE/oceľ PE100 SDR11 D63/DN50mm | ks | 1 | 13.314 | 13.314 |  |  |  | znížená | 0 | 0 | 0 | 0 | 0 | 0 | 64 | K | 2 | ROZPOCET | 0 | 13.314 | 0 | 0 | 0 | 2 | 13.314 | 64 | 51
52 | M | 2861668816 | Prechodka pe/oceľ ustr pe 100 sdr 11 DN 63/50 | ks | 1 | 64.582 | 64.582 |  |  |  | znížená | 0 | 0 | 0 | 0 | 0 | 0 | 256 | M | 2 | ROZPOCET | 0 | 64.582 | 0 | 0 | 0 | 2 | 64.582 | 64 | 52
53 | K | 230230001 | Predbežná tlaková skúška vodou DN 50 | m | 99 | 10.791 | 1068.309 |  |  |  | znížená | 0 | 0 | 0 | 0 | 0 | 0 | 64 | K | 2 | ROZPOCET | 0 | 1068.309 | 0 | 0 | 0 | 2 | 1068.309 | 64 | 53
54 | K | 230230016 | Hlavná tlaková skúška vzduchom 0,6 MPa - STN 38 6413 DN 50 | m | 99 | 2.107 | 208.593 |  |  |  | znížená | 0 | 0 | 0 | 0 | 0 | 0 | 64 | K | 2 | ROZPOCET | 0 | 208.593 | 0 | 0 | 0 | 2 | 208.593 | 64 | 54
55 | K | 230230292 | Napustenie potrubia OPZ | m | 99 | 2.403 | 237.897 |  |  |  | znížená | 0 | 0 | 0 | 0 | 0 | 0 | 64 | K | 2 | ROZPOCET | 0 | 237.897 | 0 | 0 | 0 | 2 | 237.897 | 64 | 55
56 | K | 2302500497 | Montáž zabudovanej skrinky merania | ks | 1 | 50.427 | 50.427 |  |  |  | znížená | 0 | 0 | 0 | 0 | 0 | 0 | 64 | K | 2 | ROZPOCET | 0 | 50.427 | 0 | 0 | 0 | 2 | 50.427 | 64 | 56
57 | M | pcW600 | Domová regulačná zostava (plynomer, armatúry, skrinka) | ks | 1 | 654.058 | 654.058 |  |  |  | znížená | 0 | 0 | 0 | 0 | 0 | 0 | 256 | M | 2 | ROZPOCET | 0 | 654.058 | 0 | 0 | 0 | 2 | 654.058 | 64 | 57
58 | K | PM | Podružný materiál | % | 11.553 | 3.0256 | 34.955 |  |  |  | znížená | 0 | 0 | 0 | 0 | 0 | 0 | 64 | K | 2 | ROZPOCET | 0 | 34.955 | 0 | 0 | 0 | 2 | 34.955 | 64 | 58
| D | OST | Ostatné |  |  |  | 494.112 | [5 empty] | 0 |  | 0 |  | 0 | 4 | D | 0 | ROZPOCET | [6 empty] | 494.112
59 | K | HZS-0010 | Revízie | hod | 6 | 20.171 | 121.026 |  |  |  | znížená | 0 | 0 | 0 | 0 | 0 | 0 | 262144 | K | 1 | ROZPOCET | 0 | 121.026 | 0 | 0 | 0 | 2 | 121.026 | 262144 | 59
60 | K | HZS-0051 | Príprava systému ku komplexnému vyskúšaniu | hod | 2 | 10.085 | 20.17 |  |  |  | znížená | 0 | 0 | 0 | 0 | 0 | 0 | 262144 | K | 1 | ROZPOCET | 0 | 20.17 | 0 | 0 | 0 | 2 | 20.17 | 262144 | 60
61 | K | HZS-pc | Porealizačné zameranie plynovodu | kpl | 1 | 352.916 | 352.916 |  |  |  | znížená | 0 | 0 | 0 | 0 | 0 | 0 | 262144 | K | 1 | ROZPOCET | 0 | 352.916 | 0 | 0 | 0 | 2 | 352.916 | 262144 | 61