## List2
Príloha č.2
Obec Mirkovce
Obecný úrad Mirkovce 65, 082 06 Žehňa
Výkaz výmer
Rozšírenie kamerového systému obec Mirkovce
p.č | špecifikácia, parametre, popis položky | typové označenie | merná jednotka | množstvo | jednotková cena | cena spolu
1 | 4 Mpx Starlight+ kompaktná IP kamera, exteriérová, antivandal, Day/Night s mechanickým IR filtrom, Smart IR LED s dosvitom 50 m, Starlight+, 1/1.8" 4Megapixel progressive scan STARVIS™ CMOS, rozlíšenie 2688 x 1520 px @ 25 fps, citlivosť 0,002 lx / F1.8, motor zoom objektív 2,7–12 mm / F1.8, 5x optický zoom, uhol záberu 114°–47°, BLC, HLC, AWB, AGC, WDR (140 dB), 3DNR, inteligentné funkcie, zachytenie tváre a získavanie metadát, počítanie ľudí, kompresie H.265+ / H.265 / H.264+ / H.264 / H.264B / H.264H / MJPEG, ONVIF kompatibilné, alarm I/O 2/1, audio I/O 1/1, 1x video výstup, slot na MicroSD kartu max. 256 GB, napájanie 12 V DC, 908 mA, ePoE, pracovná teplota od -30 °C do +60 °C, IP 67, IK 10. |  | ks | 3 | 0 | 0
2 | Videorekordér IP sieťový 32kanálový, záznam / živý obraz / prehrávanie v 4K, Quad-core procesor, podporované formáty H.265/H.264, záznam max. do 200 Mbps, maximálne rozlíšenie 8 Mpx na kameru, audio 1/1 RCA, 4x SATA III 3,5" HDD, max. 24 TB (bez HDD), podpora ONVIF, 2x RJ-45 port (10 / 100 / 1000 Mbps), 1x HDMI (4K) + 1x VGA, 1x RS-485, 1x RS-232, 2x USB (1x USB 3.0), rozmery 1.5U. |  | ks | 1 | 0 | 0
3 | Sata disk 6000GB, 5900 rpm, vhodný do podmienok 24/7, NVR, NAS. |  | ks | 1 | 0 | 0
4 | 49" Full HD LED monitor, pomer strán 16: 9, 3x HDMI vstup. Držiak monitora 32-75" |  | ks | 1 | 0 | 0
5 | Optický kábel, flat drop SM. |  | m | 380 | 0 | 0
6 | Kábel FTP, samonosný |  | m | 150 | 0 | 0
7 | Switch 8x 10/100/1000 Mbps, 2x 1000 Mbps SFP, 8 portov s podporou PoE max. 116 W. |  | ks | 1 | 0 | 0
8 | Rozvádzač plechový, pre kameru |  | ks | 3 | 0 | 0
9 | Dátový rozvádzač, 19", závesný |  | ks | 1 | 0 | 0
10 | Optický prevodník, singlemode, konektor SC. |  | ks | 2 | 0 | 0
11 | Kotviaci materiál, na optický a ftp kábel. |  | ks | 22 | 0 | 0
12 | Pás nerezový, spona |  | ks | 20 | 0 | 0
13 | Materiál k optike |  | ks | 4 | 0 | 0
14 | Pomocný materiál |  | ks | 1 | 0 | 0
15 | Pracovná plošina |  | hod | 4 | 0 | 0
16 | Montážne práce. |  | kpl | 1 | 0 | 0
Cena spolu bez DPH |  |  |  |  | 0
DPH 20% |  |  |  |  | 0
Cena spolu s DPH |  |  |  |  | 0
Vyhlasujem, že som platca DPH/ nie som platca DPH (nehodiaca sa škrtnite)
Identifikačné údaje uchádzača:
Obchodné meno:
Sídlo:
Zastúpený:
IČO:
e-mail:
Tel:
Pečiatka, podpis oprávnenej osoby